## 总汇
台州市椒江区第三中心幼儿园及下属分园2025年秋季厨房设备采购项目清单
序号 | 幼儿园名称 | 厨房设施采购预算金额 | 小家电采购预算金额 | 汇总 | 备注
1 | 椒江经济开发区幼儿园 | 0
2 | 湖璟中心幼儿园 | 0 | 0 | 0
3 | 昱湖壹号中心幼儿园 | 0 | 0 | 0
4 | 棠樾华府中心幼儿园 | 0 | 0 | 0
5 | 未来悦中心幼儿园 | 0 | 0 | 0
7 | 天悦外滩中心幼儿园 | 0 | 0 | 0
8 | 第三中心幼儿园 | / | 0 | 0
合计 |  | 0

## 经济开发区
厨房设备预算清单
序号 | 产品名称、内容 | 单位 | 数量 | 单价 | 金额 | 参考图 | 备注
1 | 验货区
2 | 平板车 品牌：厂制品； 说明：采用SUS304-2B优质发纹贴塑不锈钢板制作，δ=1.0mm。加重型；科顺脚轮，其中两个带刹车掣。 规格：900×500×900 | 台 | 1
3 | 落地电子秤 说明：1.前后双屏显示 2.LED显示屏，两档亮度调节清晰省电 3.采用高精度传感器，ACS传感器支承架，稳定可靠称重范围：0～300Kg | 台 | 1
4 | 洁具间
5 | 拖把池连沥干池 产地/品牌：厂制品； 说明：采用SUS304-2B优质发纹贴塑不锈钢板制造，台面δ1.0mm，星盆斗δ1.0mm，配置Φ50mmδ1.2mm不锈钢可调节重力子弹脚，配置溢水管道，溢水孔根据水池水斗的尺寸做长条形，尽量在水斗靠背这一面长度做满，外部溢水通道做V字型，不锈钢夹层，方便流水，然后连接落水器，配优质不锈钢落水器、拦渣斗，配水龙头。 规格：1000×500×500+1100 | 台 | 1
6 | 单层墙上架 产地/品牌：厂制品； 说明：采用SUS304-2B优质发纹贴塑不锈钢板制作，台面δ=1.0mm 规：1000×300 | 台 | 1
7 | 仓库
8 | 大米架 品牌：厂制品； 说明：采用SUS304-2B优质发纹贴塑不锈钢板制作，格栅方管δ=1.0mm； 规格：1200×500×250 | 台 | 1
9 | 四层平板货架 品牌：厂制品； 说明：采用SUS304-2B优质发纹贴塑不锈钢板制作，台面δ1.0mm，配置φ38mm不锈钢可调节重力子弹脚。 规格：1200×500×1800 | 台 | 2
10 | 男/女更衣室
11 | 六门更衣柜 品牌：厂制品 说明：面板采用优质发纹贴塑不锈钢板制作，δ=1.0mm，不锈钢密封门。 规格：900×400×1800 | 台 | 1
12 | 洗手池 品牌：厂制品 说明：选用SUS304-2B优质不锈钢板制作，台面 δ=1.0mm，星盆斗δ=1.0mm，配优质不锈钢落水器、拦渣斗、。 规格：400×350×200 | 台 | 1
13 | 电子感应龙头 品牌：君畅 说明 ： 1.外形尺寸：160×62×169(mm)±5% 2.工作电压：1.5V×4（四节五号干电池）或者220V 50/60HZ交流电； 3.工作水压：0.1-0.6MPa 可接冷热混水，出水温度可调； 4.开孔径：25mm； 5.台式安装黄铜铸造水嘴，表面镀铬处理； 6. 接水口口径为1/2"外螺纹； | 台 | 1
14 | 挂架工具 品牌：厂制品 说明：采用优质SUS304-2B不锈钢制作；δ=1.0mm；固定在墙面。 | 1 | 1
15 | 粗加工间
16 | 单星盆台 品牌：厂制品； 说明：选用SUS304-2B优质不锈钢板制作，台面一次成型，台面δ=1.0mm，星盆斗δ=1.0mm，加强筋δ1.0mm；配置Φ38mm不锈钢可调节重力子弹脚，配优质不锈钢落水器、拦渣斗。 规格：800×700×800+150 | 台 | 3
17 | 单星杀鱼台 品牌：厂制品； 说明：选用SUS304-2B优质不锈钢板制作，台面一次成型，台面δ=1.0mm，星盆斗δ=1.0mm，加强筋δ1.0mm；配置Φ38mm不锈钢可调节重力子弹脚，配优质不锈钢落水器、拦渣斗。 规格：1200×700×800+150 | 台 | 1
18 | 双层平板工作台 品牌：厂制品； 说明：选用SUS304-2B优质不锈钢板制作，台面δ=1.0mm (下衬10.0密度板减噪)；底层不锈钢平板δ=1.0mm；配置φ38mm不锈钢可调节重力子弹脚。 规格：1800×800×800 | 台 | 1
19 | 单层墙上架 产地/品牌：厂制品； 说明：采用SUS304-2B优质发纹贴塑不锈钢板制作，台面δ=1.0mm 规：1800×300 | 台 | 1
20 | 开水器连底座 品牌：腾飞； 说明：整机用不锈钢制造，全自动控制，有断电保护装置； 容量：80L； 电量：12KW/380V。 规格:630×450×1400 | 台 | 1
21 | 四层平板货架 品牌：厂制品 说明：选用SUS304-2B优质不锈钢板制作，Φ38mm骨架δ=1.0mm, 平板δ=1.0mm；配置φ38mm不锈钢可调节重力子弹脚。 规格：1200×500×1800 | 个 | 2
22 | 双层平板工作台 品牌：厂制品； 说明：选用SUS304-2B优质不锈钢板制作，台面δ=1.0mm (下衬10.0密度板减噪)；底层不锈钢平板δ=1.0mm；配置φ38mm不锈钢可调节重力子弹脚。 规格：1500×700×800 | 台 | 1
23 | 切配间
24 | 双星盆台 品牌：厂制品； 说明：选用SUS304-2B优质不锈钢板制作，台面一次成型，台面δ=1.0mm，星盆斗δ=1.0mm，加强筋δ1.0mm；配置Φ38mm不锈钢可调节重力子弹脚，配优质不锈钢落水器、拦渣斗。 规格：1200×700×800+150 | 台 | 1
25 | 热风循环刀具消毒柜 说明：采用优质发纹贴塑不锈钢板制作，骨架δ=1.0mm，上层活动刀具存放箱，下层砧板存放架，设计间距120mm。带紫外线杀菌灯，配2扇翻门，配有可调子弹脚。 功率：220V/60W 规格:600*600*1800 | 台 | 1
26 | 绞切肉机 说明：整机外框不锈钢制，厚度1.0mm，内支架选用优质钢材喷塑处理，全不锈钢拆卸式绞肉器一体浇筑成型，额定电压220v；电机功率1.0kw；绞肉配22绞肉头，切片转速400r/min，通过电机的正反转实现绞切肉转换’刀架可以拆洗。 规格:605×505×780mm | 台 | 1
27 | 双层平板工作台 品牌：厂制品； 说明：选用SUS304-2B优质不锈钢板制作，台面δ=1.0mm (下衬10.0密度板减噪)；底层不锈钢平板δ=1.0mm；配置φ38mm不锈钢可调节重力子弹脚。 规格：1800×800×800 | 台 | 1
28 | 四层平板货架 品牌：厂制品 说明：选用SUS304-2B优质不锈钢板制作，Φ38mm骨架δ=1.0mm, 平板δ=1.0mm；配置φ38mm不锈钢可调节重力子弹脚。 规格：1200×500×1800 | 个 | 1
29 | 四门高身雪柜 说明：电压：220V功率：0.395kw容量：900L冷藏容积450L冷冻容积450L，；制冷方式：直冷 温度范围：保鲜-5℃～+5℃冷冻0℃～-18℃。 1、板材内箱优质无磁不锈钢板，前面板优质无磁不锈钢板，门面板优质无磁不锈钢板，外侧板优质无磁不锈钢板；加厚型发泡层，提高保温性能，超大空间，冷却速度快，更节能； 2、釆用独立机组双压缩机双冷凝器双冷凝风机可整体抽出机组拆卸更换，到场即可修复，无需现场检修 3、采用微电脑温控器，温度显示精准，性能稳定，操作简单； 4、多气囊可拆卸式门封条，密封性能好，便于清洁；高效制冷； 5、自动回归关门设计，防止门体关不严，造成食物变质； 6、门框加热丝可更换，同时有专用开关控制，可根据温度湿度控制开关加热丝，除露除霜； 7、所有电器线路通过线缆槽布局，伸缩位置釆用护缆套进行保护，避免岀现电器安全。 8、纯铜蒸发器制作，采用TP2铜制作蒸发器，保证蒸发器使用寿命。 9、立式厨房冰箱（立式四门双温冰箱）符合 GB 4806.1-2016 食品接触产品卫生、安全认证；依据 GB 26920.2-2015 的相关要求,其能效等级≥1级 10、立式厨房冰箱（立式四门双温冰箱）符合GB/T24021-2024 idt ISO14021：2016的要求，具有中国环境标志产品认证证书 11、参考 GB/T 26572-2011;GB/T 39560.2-2020;GB/T 39560.301-2020;GB/T 39560.4-2021;GB/T 39560.5-2021;GB/T 39560.6-2020;GB/T 39560.701-2020;GB/T 39560.702-2021标准 规格：1200×700×1915 | 台 | 1
30 | 烹饪间
31 | 四层平板货架 品牌：厂制品 说明：选用SUS304-2B优质不锈钢板制作，Φ38mm骨架δ=1.0mm, 平板δ=1.0mm；配置φ38mm不锈钢可调节重力子弹脚。 规格：1200×500×1800 | 个 | 1
32 | 单星盆台 品牌：厂制品； 说明：选用SUS304-2B优质不锈钢板制作，台面一次成型，台面δ=1.0mm，星盆斗δ=1.0mm，加强筋δ1.0mm；配置Φ38mm不锈钢可调节重力子弹脚，配优质不锈钢落水器、拦渣斗。 规格：700×700×800+150 | 台 | 1
33 | 全自动豆浆机 品牌：广东/禾元 型号：E45 额定电压：220V 加热功率：5KW 电机功率：1.8KW 生产容量：30-45升 规格：580×430×1155（含三脚架） | 台 | 1
34 | 双层平板工作台 品牌：厂制品； 说明：选用SUS304-2B优质不锈钢板制作，台面δ=1.0mm (下衬10.0密度板减噪)；底层不锈钢平板δ=1.0mm；配置φ38mm不锈钢可调节重力子弹脚。 规格：1500×800×800 | 台 | 1
35 | 双通移门打荷台 品牌：厂制品； 说明：选用SUS304-2B优质不锈钢板制作，台面δ=1.0mm (下衬10.0密度板减噪)；侧板δ0.8mm；门面δ0.8mm；底板、层板δ0.8mm；加强筋δ1.0mm；重力脚Φ50*150不锈钢重力脚。 规格：1800×800×800 | 台 | 2
36 | 燃气双头大锅灶 电量：2*42W/1PH/220V； 1、额定电压：AC220V-240V，额定频率：50/60Hz，额定热负荷：35kW，额定气压：2.0kPa，进气口：DN20； 2、优质不锈钢板制造，配备不锈钢大锅，炉膛内部隔热层厚50, 3、配全预混式节能炉头，43V42W直流风机 ，一键启动；专用转动手柄 4、带熄火保护装置； 规格：2000*1200*800+450 | 台 | 1
37 | 单炒单尾灶 品牌：厂制品； 电量：42W/1PH/220V； 说明：1、额定电压：AC220V-240V，额定频率：50/60Hz，额定热负荷：35kW，额定气压：2.0kPa，进气口：DN20； 2、优质不锈钢板制造，配备不锈钢大锅，炉膛内部隔热层厚50, 3、配全预混式节能炉头，43V42W直流风机 ，一键启动；专用转动手柄 4、带熄火保护装置； 规格：1100×1200×(800+450) | 台 | 1
38 | 电汤粥炉 品牌：天准 说明：不锈钢内胆2.0厚，电热型，12KW/380V 容量（L）：TZE-80L | 台 | 1
39 | 调料台 品牌：厂制品； 说明：选用SUS304-2B优质不锈钢板制作，台面δ=1.0mm (下衬10.0密度板减噪)；加强筋δ1.0mm；脚Φ40*0.8mm (配有可调子弹脚)脚杯Φ50*100*0.8mm；横通Φ25*0.8mm。 规格：500×1200×(800+450) | 台 | 2
40 | 电热蒸饭车（双门） 品牌：厂制品 电量：2*12KW/3PH/380V； 容量：100KG； 说明：SUS304优质发纹贴塑不锈钢板制造，面板δ=1.0mm。加强筋δ1.0mm；承重脚轮脚轮带刹车；配6根4KW电热管，自动进补水，带时控装置，配模压饭盘24只，配承重静音脚轮，其中两只带刹车掣。 规格：1400*600*1475 | 台 | 1
41 | 洗地龙头 品牌:君畅 说明： 1.开放式洗地龙头、碳钢主体，表面环氧喷涂处理（黑色） 2.固定侧支架钢板厚度5mm，黄铜进水主体 3.10.7米重工无痕三层液压钢丝管（黑色）、与主体接口为金属连接件、耐温85度 4.黄铜铸造枪式喷头、前置扳机、配有橡胶保护套水压可调。（配置一把喷头） 5.进水接口为标准1/2"外螺纹 | 台 | 1
42 | 二次更衣室
43 | 洗手池 品牌：厂制品 说明：选用SUS304-2B优质不锈钢板制作，台面 δ=1.0mm，星盆斗δ=1.0mm，配优质不锈钢落水器、拦渣斗。 规格：450×450×200 | 台 | 1
44 | 电子感应龙头 品牌：君畅 说明 ： 1.外形尺寸：160×62×169(mm)±5% 2.工作电压：1.5V×4（四节五号干电池）或者220V 50/60HZ交流电； 3.工作水压：0.1-0.6MPa 可接冷热混水，出水温度可调； 4.开孔径：25mm； 5.台式安装黄铜铸造水嘴，表面镀铬处理； 6. 接水口口径为1/2"外螺纹； | 台 | 1
45 | 干手器 品牌：奥力奇； 防水等级：1P×1 干手时间：5～8秒 感应距离：12±3CM 机身材质：ABS材质 说明：1.红外自动感应，收到开启，手离关闭 2.涡轮增压风箱，强劲风力，安全保护，为洁净双手保驾护航。 3.瞬驰快热，无需等待 输入功率：220V/900W | 台 | 1
46 | 紫外线杀菌灯 说明：1、电压：220V 2、功率：30W 3、尺寸：≥1050*96*53mm 4、灯管：30w紫外线杀菌灯管 5、覆盖面积20m2—25m2 6、可以设置30分钟，60分钟，90分钟自动关闭功能 7、机器开启可以设置10秒延时功能 8、灯管外有防护网罩 9、设备符合《GB/28253-2020》检测标准。 10、设备生产厂家具有消毒产品生产许可证 | 台 | 1
47 | 挂架工具 品牌：厂制品 说明：采用优质SUS304-2B不锈钢制作；δ=1.0mm；固定在墙面。 | 个 | 1
48 | 备餐间
49 | 移门工作柜 产地/品牌：厂制品； 说明：采用SUS304不锈钢板制作，台面δ=1.0mm (下衬10.0密度板减噪)；侧板δ1.0mm；门面δ1.0mm；底板、层板δ1.0mm；加强筋δ1.0mm；重力脚Φ50*150不锈钢重力脚，单向双移门。 规格：1800×800×800 | 台 | 1
50 | 移门工作柜 产地/品牌：厂制品； 说明：采用SUS304不锈钢板制作，台面δ=1.0mm (下衬10.0密度板减噪)；侧板δ1.0mm；门面δ1.0mm；底板、层板δ1.0mm；加强筋δ1.0mm；重力脚Φ50*150不锈钢重力脚，单向双移门。 规格：1500×700×800 | 台 | 1
51 | 四格售菜保温台 品牌：厂制品； 说明：采用优质304#不锈钢板制作，台面板厚度为国标1.0mm，余板厚度为国标1.0mm，板下支撑管采用38*38方管加强，配优质发热管，升温速度快,热量可在柜内循环传送，配温控器。 电量：3KW/2.5PH/220V配1/1×100份数盘4只。 规格：1600×700×800 | 台 | 1
52 | 双星盆台 品牌：厂制品； 说明：选用SUS304-2B优质不锈钢板制作，台面一次成型，台面δ=1.0mm，星盆斗δ=1.0mm，加强筋δ1.0mm；配置Φ38mm不锈钢可调节重力子弹脚，配优质不锈钢落水器、拦渣斗。 规格：1200×600×800+150 | 台 | 1
53 | 感应水龙头 品牌：君畅、 说明：单孔感应龙头，台式安装铸造水嘴， 控制盒防水，交直流电两用，感应距离10cm 以内。 | 个 | 2
54 | 净水器 1、滤芯材质：PP棉。 2、水路：并联。 3、工作流量：19L/min。 4、单只滤芯处理量：9000gal/34吨。 5、进水压力：0.1-0.8mpa。 | 台 | 1
55 | 上掀三门碗碟柜（加宽） 产地/品牌：厂制品； 说明：采用SUS304-2B优质发纹贴塑不锈钢板制作，侧板δ1.0mm；门面δ1.0mm；底板、层板δ1.0mm；重力脚Φ50*50不锈钢重力脚。 规格：1200×600×1800 | 台 | 2
56 | 紫外线杀菌灯 说明：1、电压：220V 2、功率：30W 3、尺寸：≥1050*96*53mm 4、灯管：30w紫外线杀菌灯管 5、覆盖面积20m2—25m2 6、可以设置30分钟，60分钟，90分钟自动关闭功能 7、机器开启可以设置10秒延时功能 8、灯管外有防护网罩 | 台 | 2
57 | 单门留样柜 品牌：爱雪； 冷藏温度：0℃~+10℃； 说明：1.液晶数字显示、清晰可靠。 2.重力回归门体、可拆式门封条、保温清洁更好。 2.防凝露，可拆卸式门封，方便清洁。 3.创新设计手法，门面板、拉手采用弧形，整体流线型设计。 4.内胆底板整体拉伸，内胆圆角设计，清洁方便。 规格：600×700×1915 | 台 | 1
58 | 送餐车(按保温桶定做） 产地/品牌：厂制品 说明：采用SUS304不锈钢板制作，δ=1.0mm，配置四只万向带刹车橡胶静音轮。 | 台 | 4
59 | 沸腾式开水器连底座 品牌：腾飞； 说明：整机用不锈钢制造，全自动控制，有断电保护装置； 容量：80L； 电量：12KW/380V。 规格:630×450×1400 | 台 | 1
60 | 洗碗间
61 | 残菜回收台 品牌：厂制品； 说明：采用SUS304-2B优质发纹贴塑不锈钢板制造，台面板厚度为国标1.0mm，余板厚度为国标1.0mm，板下支撑管采用25*25方管加强，及可调节重力子弹脚，推车配套。 规格：700×700×800+150 | 台 | 1
62 | 单星盆台 品牌：厂制品； 说明：选用SUS304-2B优质不锈钢板制作，台面一次成型，台面δ=1.0mm，星盆斗δ=1.0mm，加强筋δ1.0mm；配置Φ38mm不锈钢可调节重力子弹脚，配优质不锈钢落水器、拦渣斗。 规格：1000×700×800+150 | 台 | 4
63 | 单层墙上架 产地/品牌：厂制品； 说明：采用SUS304-2B优质发纹贴塑不锈钢板制作，台面δ=1.0mm 规格：1800×300 | 台 | 1
64 | 双层平板工作台 品牌：厂制品； 说明：选用SUS304-2B优质不锈钢板制作，台面δ=1.0mm (下衬10.0密度板减噪)；底层不锈钢平板δ=1.0mm；配置φ38mm不锈钢可调节重力子弹脚。 规格：1500×700×800 | 台 | 1
65 | 加大双门消毒柜（根据桶定做） 说明：采用优质不锈钢制，玻璃纤维隔热材料，双温度控制器，定时开关、继电器；采用热风循环消毒。内分四层，共配八个消毒筐。 符合GB/T2423.22-2012《环境试验 第2部分：试验方法 试验N：温度变化》。 电量：4KW/1PH/220V； 规格：1180*760*1800 | 台 | 3
66 | 上掀三门碗碟柜（加宽） 产地/品牌：厂制品； 说明：采用SUS304-2B优质发纹贴塑不锈钢板制作，侧板δ1.0mm；门面δ1.0mm；底板、层板δ1.0mm；重力脚Φ50*50不锈钢重力脚。 规格：1200×600×1800 | 台 | 2
67 | 热水器 80L | 台 | 1
68 | 其他
69 | 风幕机 说明：开门约1500mm，以设计图和实际测量为准。风口风速:最高15m/s，最低10m/s，风量：1700m3/H,噪音:56Hz。 电机功率：455W/220V 规格：按现场实际 | 台 | 2
70 | 粘捕式灭蚊灯 1、电压：220V 2、功率：≥20W 3、尺寸：≥395*120*290mm 4、灯管：2*10w灭蝇灯灯管，波长在260～280mm有效吸引蚊虫苍蝇。 5、覆盖面积≥40㎡ 6、外壳ABS防阻燃材料，插座带3C 7、双面粘板在使用过程能保持完全敞开，通过粘捕纸粘黏蚊蝇。耗能低，无异味，无辐射 | 台 | 6
71 | 挡鼠板 品牌：厂制品 说明：采用SUS304-2B优质发纹贴塑不锈钢板制作，台面δ=1.0mm； 规格：根据实际测量 | 张 | 2
72 | 冷热水龙头 品牌：君畅 说明：装台面鹅颈龙头，配G1/2′进水接头，出水管中心距145mm，4′对中镀铬镍黄铜本体。 | 个 | 12
73 | 排烟系统
74 | 脱排烟罩 （烹饪） 品牌：厂制品； 说明：采用优质发纹贴塑不锈钢板制造，δ=1.0mm，配双层隔油烟排，积油杯，防爆灯。(风机、风柜及风管另计) 规格：8600×1300×500 | ㎡ | 11.18
75 | 风管 品牌：厂制品； 说明：采用优质发纹贴塑不锈钢板制造，δ=1.0mm,变径、大小口按展开面积1：2计算。（数量以实际测量为准） 规格：按现场定制 | ㎡ | 170
76 | 不锈钢防火阀 熔点150℃，与风管尺寸配套，消防安全保护装置。 | 台 | 1
77 | 油烟净化器 说明∶处理效果：净化率≥95%；油烟排放浓度≤2mg/m³。外壳采用优质不锈钢制作，美观防水；恒流输出控制，灭弧保护，多次放电保护，高压开路保护，高压短路保护，过温保护等功能，自动设定匹配的高压电压电流，数码显示电流、电压及故障代码 处理风量：24000m³/h | 台 | 1
78 | 双层静音风柜 产地/品牌：七星、德粤、日进 说明：采用双进风后倾叶轮，大流量，高静压，高效率，具有良好的节能效果，叶片表面不易积油污，清理更容易；采用进口轴承，质量和使用寿命更有保障；主轴采用优质45#钢精工制作而成，经调质热处理，保证其强度及使用寿命；柜机面板采用双层钢板结构，夹层内填充吸音材料，具有良好的消音效果 1. 所投风机依据GB 19761-2020《通风机能效限定值及能效等级》标准，评定合格。 间：72h。测试后，目视检查样品，无腐蚀现象，外观评级为10级。 排风量：35000m³/h 功率：15KW/380V | 台 | 1
79 | 启动控制箱 说明：漏电保护、交流接触器等配套风柜 | 台 | 1
80 | 风柜减震支架 说明：与风柜配套。采用镀锌角铁制作，焊接成型，环保健康。 | 台 | 2
81 | 减震垫 说明：与风柜配套 | 个 | 4
82 | 软接 材质：帆布、阻燃布 | 套 | 1
用品
83 | 304深小四格快餐盘(不带盖) 304材质不锈钢电解 规格25*21*2.5CM | 只 | 150
84 | 7CM口杯304 304材质 重量52克 规格7公分 | 个 | 150
86 | 大四格304#（带304盖） | 只 | 40
87 | 五格日式味盒 | 套 | 6
88 | 11.5cm铂金碗（304） 304材质不锈钢抛光 规格12CM | 只 | 150
89 | 20CM斗笠碗(304) | 只 | 20
90 | 12cm*08加厚深盘无磁 | 只 | 120
91 | 304小号餐勺 304材质 规格3.1*13.3CM | 个 | 150
92 | 304大号餐勺 304材质 规格16.8CM | 只 | 40
93 | 不锈钢留样盒 | 只 | 40
94 | 30L新款保温桶平盖 | 个 | 4
95 | 24cm(内径)轻便锅 | 只 | 8
96 | 调理锅18cm | 只 | 4
97 | 不锈钢欧式保温桶（13L）带嘴 | 个 | 4
98 | 304 30cm不锈钢手提桶 | 只 | 4
99 | 灰色下栏盆 | 个 | 4
100 | 5寸精巧夹 | 只 | 16
101 | 304方圆柄汤壳 | 支 | 16
102 | 304不锈钢菜板 | 只 | 4
103 | 多功能削皮器 | 个 | 4
104 | 黑色合金筷 | 包 | 4
105 | B型凹空心柄9CM原型壳 | 只 | 4
106 | A凸形空心柄饭匙 | 只 | 8
107 | 分菜壳(钢柄)B型深 | 只 | 1
108 | 50*502.2平盖汤桶 | 只 | 1
109 | 圆胶菜板45*5(蓝色) | 块 | 1
110 | 圆胶菜板45*5(绿色) | 块 | 1
111 | 圆胶菜板45*5(红色) | 块 | 1
112 | 圆胶菜板45*5(白色) | 块 | 1
113 | (蓝)注塑柄桑刀 | 把 | 2
114 | (红)注塑柄桑刀 | 把 | 2
115 | (绿)注塑柄桑刀 | 把 | 2
116 | (白)注塑柄桑刀 | 把 | 2
117 | 极品菜刀 | 把 | 2
118 | 工刀石 | 块 | 1
119 | 401绿色特大特厚方筛 食品级材质，加厚设计 耐用耐摔 规格45*35*15 | 只 | 8
120 | 401蓝色特大特厚方筛 食品级材质，加厚设计 耐用耐摔 规格45*35*15 | 只 | 2
121 | 401红色特大特厚方筛 食品级材质，加厚设计 耐用耐摔 规格45*35*15 | 只 | 2
122 | 401白色特大特厚方筛 食品级材质，加厚设计 耐用耐摔 规格45*35*15 | 只 | 2
123 | 402绿色大号特厚方筛 食品级材质，加厚设计 耐用耐摔 规格45*35*15 | 只 | 3
124 | 402蓝色大号特厚方筛 食品级材质，加厚设计 耐用耐摔 规格45*35*15 | 只 | 2
125 | 402红色大号特厚方筛 食品级材质，加厚设计 耐用耐摔 规格45*35*15 | 只 | 2
126 | 402白色大号特厚方筛 食品级材质，加厚设计 耐用耐摔 规格45*35*15 | 只 | 2
127 | 红绿蓝柄剪刀 刀刃材质不锈钢 手柄材质;塑胶管套分成3色 | 把 | 3
132 | 10寸无磁油盆 | 只 | 2
133 | 16cm*0.6无磁味盅 | 只 | 10
134 | 本地锅刷 (毛竹刷) | 把 | 5
135 | 1.5特厚广锅38cm | 只 | 1
136 | 40CM森伍盖 | 只 | 1
137 | 78CM不锈钢锅盖 | 个 | 2
138 | 10两白木柄1.5厘砂光壳 | 个 | 2
139 | 大土饭铲 | 个 | 2
140 | 土大勺 | 个 | 2
141 | 28cm1.5厘全柄钢漏壳 | 个 | 2
142 | 32CM 方柄特粗线喱 | 只 | 2
143 | 双耳双网加厚油格 10寸 | 只 | 2
144 | 12寸加粗打蛋器 | 只 | 2
145 | 瓜刨中号（碳钢） | 把 | 2
146 | 木制刨丝机 | 只 | 1
147 | 大号方形铝肉锤 | 个 | 1
148 | 长木筷 | 个 | 2
149 | 45CM*09特厚斗盆 | 个 | 4
150 | 60CM洗米罗 | 只 | 1
151 | 32手提桶 | 只 | 2
152 | 18cm加长柄水勺带钩 | 个 | 2
153 | 32CM*09特厚斗盆 | 个 | 3
154 | 36*27*4.8有磁特厚方盘 | 个 | 5
169 | 100L环卫垃圾桶（绿）易腐垃圾 HEPE材质 容量大耐用 | 只 | 1
170 | 100L环卫垃圾桶（黑）其他垃圾 HEPE材质 容量大耐用 | 只 | 1
171 | 100L环卫垃圾桶（红）易腐垃圾 HEPE材质 容量大耐用 | 只 | 1
172 | 100L环卫垃圾桶（蓝）其他垃圾 HEPE材质 容量大耐用 | 只 | 1
175 | 不锈钢双筒筷子筒 | 只 | 1
176 | 30压力锅 | 只 | 1
177 | 1950W电饭煲 | 只 | 1
178 | 挂墙餐具消毒柜（左室高温，右室中温) | 台 | 4
179 | 毛巾消毒柜 | 台 | 4
194 | 克称 | 只 | 1
195 | 厨房挂墙温度计 | 只 | 1
196 | 红外线感应温度测量仪 | 只 | 1
197 | 干果小吃碟三格 | 套 | 2
198 | 干果小吃碟四格 | 套 | 2
199 | 儿童筷子 | 双 | 100
200 | 苹果分割器 | 只 | 4
201 | 水果刀 | 把 | 4
202 | 剩菜盘 | 只 | 80
203 | 四宫格餐具 | 只 | 16
204 | 彩色水果盘 | 只 | 16
0
小家电预算清单
序号 | 产品名称、内容 | 单位 | 数量 | 单价 | 金额 | 参考图 | 备注
1 | 热水器 能效等级：2机 类型：储水式 容积：50L 功率：2000W 控制方式：机械 防水等级：IPX4 产品尺寸（长宽高）：662*440*420mm | 台 | 1
2 | 洗衣机 能效等级：1级 洗涤容量：10kg 脱水容量：10kg 类型：波轮 洗涤功率：390W 电机类型：变频 控制方式：电脑控制 洗净比：0.93 产品尺寸（长宽高）：578*550*976mm | 台 | 1
3 | 烤箱 容量：30L 功率：1500W 开门方式：上推门 最高烧烤温度：220℃ 产品尺寸（长宽高）：448*334*319mm | 台 | 1
4 | 破壁机 加热功率：900W 搅拌功率：1000W 容量：热饮1.4L 冷饮：1.75L 产品尺寸（长宽高）：212*235*482mm | 个 | 1
5 | 榨汁机 功率：120W 容量：接汁杯800ml 接渣杯900ml 产品尺寸（长宽高）：182*154*401mm | 个 | 1
6 | 消毒柜 类型：立式 功率：700W 容积：68L（上22L 下46L） 消毒星级：2星 消毒温度：125℃ 层架承重：3KG 产品尺寸（长宽高）：435*375*735mm | 台 | 1
7 | 电动打蛋器 功率：125W 类型：手持式 档位数：5档 电机转速：1350转/min 产品尺寸（长宽高）：265*80*160mm | 个 | 1
8 | 电磁炉套装 功率：2200W 操控方式：触控 火力档位：8档 产品配套：26cm汤锅、32cm炒锅 | 个 | 1
9 | 电热水壶 功率：1500W 容量：1.5L 内胆材质：304不锈钢 | 个 | 5
10 | 不粘锅 尺寸：26CM 材质：铝合金 适用炉具：燃气、电磁炉 | 个 | 1
11 | 电蒸锅 功率：1600W 容量：锅体5L+蒸笼6L*2 材质：不锈钢 控制方式：旋钮式 特质：保温、快速蒸汽、烤涮、预约、定时 | 个 | 1
12 | 小冰箱 冷藏容量：92L 冷冻容量：15L 冷藏温度：0℃-10℃ 冷冻温度：-15℃--25℃ 功率：110W 噪音：39dB(A) 控温方式：机械控温 产品尺寸：550*583*840mm | 台 | 1
13 | 插线板 5m8位 | 个 | 6
14 | 插线板 3m8位 | 个 | 12
合计 |  |  |  |  | 0

## 天悦外滩
厨房设备大件清单
序号 | 品名 | 单位 | 数量 | 销售单价 | 销售金额 | 技术参数 | 图片（仅参考） | 备注
A烹饪区
A01 | 炉拼台 | 台 | 1 |  |  | 选用SUS304-2B优质不锈钢板制作，台面1.5mm， 脚φ38×1.0mm磨砂脚管（配有可调不锈钢子弹脚），脚杯φ50×100×0.8mm，横通φ32×0.8mm。 规格：600×1200×800+(400×120)
A02 | 液态导热锅 | 台 | 1 |  |  | 容积‌：100L ‌电源：380V/12KW 功能：蒸/煮/煲 规格：680*780*1130
A03 | 双眼大锅灶 | 台 | 1 |  |  | ①炉灶框架：台面一次压制成型304不锈钢材质1.2mm厚+发泡+不锈钢复板，其它1.0mm厚，全不锈钢骨架。不锈钢304#水龙头， 耐高温手柄。 ②燃烧系统：1.5不锈钢炉膛+高温水泥+不锈钢外包。底进风95#(铸铁)炉头。不锈钢焊接反射体。配不锈钢大锅。 ③控制器系统：不锈钢防水按键启动开关、熄火保护器，中压250W风机。 节能炉头，炉灶噪音68分贝以下，热效率65%以上。 规格：2000×1200×800+(400×120)
A04 | 单头单尾小炒灶 350炉膛（广式） | 台 | 1 |  |  | ①炉灶框架：台面不锈钢材质1.2mm厚+发泡+不锈钢复板，其它1.0mm厚，全不锈钢骨架。不锈钢304#水龙头， 耐高温手柄。 ②燃烧系统：350广式双层下排烟球墨铸铁炉膛 ，不锈钢底进风95#外混炉头，不锈钢精铸反射体。 ③控制器系统：熄火保护器，不锈钢防水按键启动开关，永强中压180W风机，节能炉头。炉灶噪音68分贝以下。 规格：1100×1200×800+(400×120)
A05 | 燃气24盘蒸饭柜 | 台 | 1 |  |  | 1.板材材质：面板采用优质不锈钢材质1.2mm，内板1.0mm制作; 2..双系统，一键启动；实现一用一备，使用过程中如点火器出现故障可使用转换按钮开关调整备用系统继续使用，不耽误设备正常运行。 3.设备具备缺水、熄火、断气、过压全自动保护功能，并能自动报警。
A06 | 豪华电饼铛 | 台 | 1 |  |  | 电源‌：220V ‌功率‌：4.8KW ‌工作温度‌：120~250℃ ‌内径‌：53CM ‌尺寸‌：760660840 MM ‌净重‌：45kg‌
A07 | 全自动豆浆机 | 台 | 1 |  |  | 容量‌：30-45升‌ ‌功能‌：豆浆、营养米糊、果蔬糜粥、绿豆沙、玉米糊、自动脱浆、预约烧水、复位8大功能按键‌ ‌加热方式‌：立体环绕加热‌ ‌杯体材质‌：不锈钢杯体‌ ‌适用人数‌：约120人‌ ‌电压‌：220V‌ ‌频率‌：50HZ‌ ‌加热功率‌：5000W‌ ‌电机功率‌：1800W‌ ‌生产容量‌：30-45升‌ ‌颜色‌：不锈钢色‌‌ ‌尺寸‌：520*370*1090mm‌
A08 | 双通工作柜 | 台 | 2 |  |  | 选用SUS304-2B优质不锈钢板制作，台面1.5mm，层板、底板1.0mm，侧板、背板0.8mm，加强筋选用1.0mm不锈钢板,重力脚φ50×150×1.0mm，双向四移门。 规格：1800×800×800
A09 | 四门保洁碗柜 | 台 | 1 |  |  | ①采用优质不锈钢板制作； ②柜外壳1.0mm，门外壳1.0mm，柜内层板1.0mm不锈钢板，带四个吊拉门； ③滑道采用成型铝合金上滑道； ④层板下附40*40*1.2mm不锈钢U型加强筋； ⑤外框周边安装软橡胶防撞钉，减少拉门与门框的碰撞； ⑥下配不锈钢可调重力子弹腿。 规格：1200×500×1800
A10 | 四层平板货架 | 台 | 1 |  |  | ①采用优质不锈钢制作，防锈抗酸能力强，符合国家卫生标准。 ②四层结构，每层不锈钢台面厚度1.2mm。 ③台面光滑，每层台板均使用两根不锈钢马槽加固、增强台面承压力。 ④台板与支撑腿整体焊接而成，坚固稳定。 ⑤装配直径φ38不锈钢可调节重力子弹脚。 规格：1200×500×1800
A11 | 靠墙型油网烟罩 | 平方 | 11 |  |  | 选用SUS304-2B优质不锈钢板制作， 1.0mm，配双层过滤排,防爆灯，积油杯。 规格：8000×1300×500 (风机及排烟管另计)
B切配区
B01 | 四门双温冰箱（风冷） | 台 | 1 |  |  | 全钢铜管；温度范围：+5℃～-5℃，0℃～-15℃; 制冷方式：直冷；额定电压220V；额定功率：480W；产品容积：920L；规格：1200×760×1980
B02 | 双层平板工作台 | 台 | 1 |  |  | 选用SUS304-2B优质不锈钢板制作，台面1.5mm，层板1.0mm，加强筋选用1.0mm不锈钢板, 脚φ38×1.0mm磨砂脚管（配有可调不锈钢子弹脚），脚杯φ50×100×0.8mm。 规格：800×700×800
B03 | 台式绞肉机 | 台 | 1 |  |  | 选用B优质不锈钢板制作， 功率：0.75/220v, 生产效率：12KG/H 规格：430×230×450
B04 | 双星水池连中间平台 | 台 | 2 |  |  | 选用SUS304-2B优质不锈钢板制作，台面1.5mm，水斗1.0mm，脚φ38×1.0mm磨砂脚管（配有可调不锈钢子弹脚），横通φ32×0.8mm，带后档板。 规格：1800×700×（800+100）
B05 | 双层平板工作台 | 台 | 2 |  |  | 选用SUS304-2B优质不锈钢板制作，台面1.5mm，层板1.0mm，加强筋选用1.0mm不锈钢板, 脚φ38×1.0mm磨砂脚管（配有可调不锈钢子弹脚），脚杯φ50×100×0.8mm。 规格：1800×800×800
B06 | 四层花格货架 | 台 | 2 |  |  | ①采用优质不锈钢板制作； ②花格层板采用1.0mm不锈钢板，三折边工艺处理；层板冲孔 ③腿采用Ф43*1.2mm不锈钢圆管；层板下用不锈钢38*25mm厚度1.2mm方管加强筋加固，间距≤500mm，所有焊接点均采用满焊处理方法； ④带四个可调节子弹脚，美观、卫生。 规格：1200×500×1800
B07 | 刀具消毒柜 | 台 | 1 |  |  | ‌电压/功率‌：220V/0.75kW ‌尺寸‌：1000×600×1600mm ‌功能‌：支持刀具、砧板、毛巾分层消毒，配备安全锁 ‌
B08 | 高压冲地龙头 | 台 | 1 |  |  | 1.开放式洗地龙头、碳钢主体，表面环氧喷涂处理（黑色） 2.固定侧支架钢板厚度5mm，黄铜进水主体 3.10.7米重工无痕三层液压钢丝管（黑色）、与主体接口为金属连接件、耐温85度 4.黄铜铸造枪式喷头、前置扳机、配有橡胶保护套水压可调。（配置一把喷头） 5.进水接口为标准1/2"外螺纹
B09 | 冷热水龙头 | 套 | 4 |  |  | 台式龙头，摆动式水嘴，配G1/2'进水接头，镀铬镍黄铜本体。
C保洁间
C01 | 双星拖把池 | 台 | 1 |  |  | 选用SUS304-2B优质不锈钢板制作，台面1.2mm，水斗1.0mm，脚φ38×1.0mm磨砂脚管（配有可调不锈钢子弹脚），横通φ32×0.8mm，带后档板。 规格：1800×700×（800+100）
C02 | 地面吹干机 | 台 | 1 |  |  | 风速三档可调，提手柄设计 功率：1000W,/220V， 规格：460*430*480
D粗加工
D01 | 单孔收污台 | 台 | 1 |  |  | 选用SUS304-2B优质不锈钢板制作，台面1.5mm，水斗1.0mm，脚φ38×1.0mm（配有可调不锈钢子弹脚），脚杯φ50×100×0.8mm，横通φ25×0.8mm，凹槽型，与洗碗机配套。 规格：1400×700×（850+200）
D02 | 双星水池 | 台 | 1 |  |  | 选用SUS304-2B优质不锈钢板制作，台面1.5mm，水斗1.0mm，脚φ38×1.0mm磨砂脚管（配有可调不锈钢子弹脚），横通φ32×0.8mm，带后档板。 规格：1400×700×（800+100）
D03 | 双层平板工作台 | 台 | 1 |  |  | 选用SUS304-2B优质不锈钢板制作，台面1.5mm，层板1.0mm，加强筋选用1.0mm不锈钢板, 脚φ38×1.0mm磨砂脚管（配有可调不锈钢子弹脚），脚杯φ50×100×0.8mm。 规格：1090×700×800
D04 | 三层餐车 | 台 | 1 |  |  | 选用SUS304-2B优质不锈钢板制作，台面1.5mm，层板1.0mm，加强筋选用1.0mm不锈钢板, 脚φ38×1.0mm磨砂脚管（配有可调不锈钢子弹脚），脚杯φ50×100×0.8mm。 规格：1800×700×800
D05 | 双层平板工作台 | 台 | 1 |  |  | 选用SUS304-2B优质不锈钢板制作，台面1.5mm，层板1.0mm，加强筋选用1.0mm不锈钢板, 脚φ38×1.0mm磨砂脚管（配有可调不锈钢子弹脚），脚杯φ50×100×0.8mm。规格：1500×700×800
D06 | 四层花格货架 | 台 | 1 |  |  | ①采用优质SUS304-2B不锈钢板制作； ②花格层板采用1.0mm不锈钢板，三折边工艺处理；层板冲孔 ③腿采用Ф43*1.2mm不锈钢圆管；层板下用不锈钢38*25mm厚度1.2mm方管加强筋加固，间距≤500mm，所有焊接点均采用满焊处理方法； ④带四个可调节子弹脚，美观、卫生。 规格：1350×500×1800
D07 | 三星水池 | 台 | 1 |  |  | 选用SUS304-2B优质不锈钢板制作，台面1.5mm，水斗1.0mm，脚φ38×1.0mm磨砂脚管（配有可调不锈钢子弹脚），横通φ32×0.8mm，带后档板。 规格：1800×700×（800+100）
D08 | 脚踏洗手水池 | 台 | 1 |  |  | 选用SUS304-2B优质不锈钢板制作，台面1.2mm，带围板及后档板，配优质落水器及拦渣片。 规格：500×360×180
D09 | 冷水龙头 | 套 | 5 |  |  | 台式龙头，摆动式水嘴，配G1/2'进水接头，镀铬镍黄铜本体。
E洗碗间
E01 | 单孔收污台 | 台 | 1 |  |  | 选用SUS304-2B优质不锈钢板制作，台面1.5mm，水斗1.0mm，脚φ38×1.0mm（配有可调不锈钢子弹脚），脚杯φ50×100×0.8mm，横通φ25×0.8mm，凹槽型，与洗碗机配套。 规格：1400×700×（850+200）
E02 | 大单星水池 | 台 | 1 |  |  | 选用SUS304-2B优质不锈钢板制作，台面1.5mm，水斗1.0mm，脚φ38×1.0mm磨砂脚管（配有可调不锈钢子弹脚），横通φ32×0.8mm，带后档板。 规格：1200×700×（800+100）
E03 | 三星水池 | 台 | 1 |  |  | 选用SUS304-2B优质不锈钢板制作，台面1.5mm，水斗1.0mm，脚φ38×1.0mm磨砂脚管（配有可调不锈钢子弹脚），横通φ32×0.8mm，带后档板。 规格：2000×700×（800+100）
E04 | 双层平板工作台 | 台 | 1 |  |  | 选用SUS304-2B优质不锈钢板制作，台面1.5mm，层板1.0mm，加强筋选用1.0mm不锈钢板, 脚φ38×1.0mm磨砂脚管（配有可调不锈钢子弹脚），脚杯φ50×100×0.8mm。 规格：1800×700×800
E05 | 四层花格货架 | 台 | 1 |  |  | ①采用优质SUS304-2B不锈钢板制作； ②花格层板采用1.2mm不锈钢板，三折边工艺处理；层板冲孔 ③腿采用Ф43*1.2mm不锈钢圆管；层板下用不锈钢38*25mm厚度1.2mm方管加强筋加固，间距≤500mm，所有焊接点均采用满焊处理方法； ④带四个可调节子弹脚，美观、卫生。 规格：1200×500×1800
E06 | 单层货架架 | 台 | 1 |  |  | ①采用优质304不锈钢板制作； ②花格层板采用1.2mm不锈钢板，三折边工艺处理；层板冲孔 ③腿采用Ф43*1.2mm不锈钢圆管；层板下用不锈钢38*25mm厚度1.2mm方管加强筋加固，间距≤500mm，所有焊接点均采用满焊处理方法； ④带四个可调节子弹脚，美观、卫生。 规格：1200×500×350
E07 | 脚踏洗手水池 | 台 | 1 |  |  | 选用SUS304-2B优质不锈钢板制作，台面1.2mm，带围板及后档板，配优质落水器及拦渣片。 规格：500×360×180
E08 | 冲地龙头 | 台 | 1 |  |  | 1.开放式洗地龙头、碳钢主体，表面环氧喷涂处理（黑色） 2.固定侧支架钢板厚度5mm，黄铜进水主体 3.10.7米重工无痕三层液压钢丝管（黑色）、与主体接口为金属连接件、耐温85度 4.黄铜铸造枪式喷头、前置扳机、配有橡胶保护套水压可调。（配置一把喷头） 5.进水接口为标准1/2"外螺纹
E09 | 开水器 | 台 | 1 |  |  | 型号：GB-60E 功率：6KW/380V 规格：420*528*1335
E10 | 冷热水龙头 | 套 | 4 |  |  | 台式龙头，摆动式水嘴，配G1/2'进水接头，镀铬镍黄铜本体。
F消毒间
F01 | 热风循环消毒柜 | 台 | 2 |  |  | 功率：220V/4.4KW 消毒温度：125℃ 规格：1220×700×1980 使用：光波管、不锈钢门、旋钮式控制、一体式把手。 造型美观新颖，大方豪华，消毒均匀、彻底、高效，使用方便安全，是酒店、宾馆、部队、学校食堂等场所理想的配套设施。
F02 | 四门保洁碗柜 | 台 | 1 |  |  | ①采用优质不锈钢板制作； ②柜外壳1.0mm，门外壳1.0mm，柜内层板1.0mm不锈钢板，带四个吊拉门； ③滑道采用成型铝合金上滑道； ④层板下附40*40*1.2mm不锈钢U型加强筋； ⑤外框周边安装软橡胶防撞钉，减少拉门与门框的碰撞； ⑥下配不锈钢可调重力子弹腿。 规格：1200×500×1800
F03 | 四层花格货架 | 台 | 2 |  |  | ①采用优质SUS304-2B不锈钢板制作； ②花格层板采用1.2mm不锈钢板，三折边工艺处理；层板冲孔 ③腿采用Ф43*1.2mm不锈钢圆管；层板下用不锈钢38*25mm厚度1.2mm方管加强筋加固，间距≤500mm，所有焊接点均采用满焊处理方法； ④带四个可调节子弹脚，美观、卫生。 规格：1200×500×1800
G备餐区
G01 | 五格保温售饭台 | 台 | 1 |  |  | 选用SUS304-2B优质不锈钢板制作，面板1.2mm，脚φ38×1.0mm（配有可调不锈钢子弹脚），脚杯φ50×100×0.8mm，横通φ25×0.8mm，配3KW/380V电热管及可调温控器。规格：1800×600×800
G02 | 双层平板工作台 | 台 | 1 |  |  | 选用SUS304-2B优质不锈钢板制作，台面1.5mm，层板1.0mm，加强筋选用1.0mm不锈钢板, 脚φ38×1.0mm磨砂脚管（配有可调不锈钢子弹脚），脚杯φ50×100×0.8mm。 规格：1000×600×800
G03 | 双层餐车 (代替两个正方型工作台) | 台 | 1 |  |  | 选用SUS304-2B优质不锈钢板制作，台面1.2mm，层板1.0mm，加强筋选用1.0mm不锈钢板, 脚φ38×1.0mm磨砂脚管（配有可调不锈钢子弹脚），脚杯φ50×100×0.8mm。 规格：1000×600×800
G04 | 留样冰箱 | 台 | 1 |  |  | 选用SUS304-2B优质不锈钢板制作，台面1.2mm，层板1.0mm，加强筋选用1.0mm不锈钢板, 脚φ38×1.0mm磨砂脚管（配有可调不锈钢子弹脚），脚杯φ50×100×0.8mm。 规格：650×700×1800
G05 | 单星水池 | 台 | 1 |  |  | 选用SUS304-2B优质不锈钢板制作，台面1.5mm，水斗1.0mm，脚φ38×1.0mm磨砂脚管（配有可调不锈钢子弹脚），横通φ32×0.8mm，带后档板。 规格：600×700×（800+100）
G06 | 单通工作柜 | 台 | 1 |  |  | 选用SUS304-2B优质不锈钢板制作，台面1.5mm，层板、底板1.0mm，侧板、背板0.8mm，加强筋选用1.0mm不锈钢板,重力脚φ50×150×1.0mm，单向两移门。 规格：1200×700×800
G07 | 三层餐车 | 台 | 10 |  |  | 选用SUS304-2B优质不锈钢板制作，台面1.5mm，层板1.0mm，加强筋选用1.0mm不锈钢板, 脚φ38×1.0mm磨砂脚管（配有可调不锈钢子弹脚），脚杯φ50×100×0.8mm。 规格：1800×700×800
G08 | 脚踏洗手水池 (预进间用) | 台 | 1 |  |  | 选用SUS304-2B优质不锈钢板制作，台面1.2mm，带围板及后档板，配优质落水器及拦渣片。 规格：500×360×180
G09 | 冷水龙头 | 套 | 1 |  |  | 台式龙头，摆动式水嘴，配G1/2'进水接头，镀铬镍黄铜本体。
H仓库和更衣室
H01 | 四层平板货架 | 台 | 3 |  |  | 选用SUS304-2B优质不锈钢板制作，栅格复边折弯成条状，围管25×38×1.0mm，脚管φ38×1.0mm（配有可调不锈钢子弹脚）。规格：1200×500×1800
H02 | 大米架 | 台 | 1 |  |  | ①采用优质304不锈钢板制作； ②花格层板采用1.2mm不锈钢板，三折边工艺处理；层板冲孔 ③腿采用Ф43*1.2mm不锈钢圆管；层板下用不锈钢38*25mm厚度1.2mm方管加强筋加固，间距≤500mm，所有焊接点均采用满焊处理方法； ④带四个可调节子弹脚，美观、卫生。 规格：1200×500×350
H03 | 不锈钢平板推车 | 台 | 1 |  |  | 选用SUS304-2B优质不锈钢板制作，台面1.2mm，带围板及后档板，配优质落水器及拦渣片。 规格：500×360×180
H05 | 脚踏洗手水池 （更衣室用） | 台 | 1 |  |  | 选用SUS304-2B优质不锈钢板制作，台面1.2mm，带围板及后档板，配优质落水器及拦渣片。 规格：500×360×180
I验收区
I01 | 落地电子秤 | 台 | 1 |  |  | 功率：充电款/220V 量程：150KG 规格：500×400×830
I02 | 单层货架 | 台 | 1 |  |  | ①采用优质304不锈钢板制作； ②花格层板采用1.2mm不锈钢板，三折边工艺处理；层板冲孔 ③腿采用Ф43*1.2mm不锈钢圆管；层板下用不锈钢38*25mm厚度1.2mm方管加强筋加固，间距≤500mm，所有焊接点均采用满焊处理方法； ④带四个可调节子弹脚，美观、卫生。 规格：1200×500×350
I排烟系统
J01 | 排烟风管 | 平方 | 50 |  |  | ①采用优质201不锈钢板制作，防锈抗酸能力强，符合国家卫生标准,厚度1.0mm。 ②外形美观、内壁光滑、阻力小、气密性好、承压强度高，能适合非常复杂的排气工程。 ③方便运输和适应现场的更改。 具体按实际平方计算
共计
厨房设备小件清单（按10个班配置）
序号 | 品名 | 单位 | 数量 | 销售单价 | 销售金额 | 技术参数 | 图片（仅参考） | 备注
1 | 304方型四格（幼儿餐盘） | 个 | 250 |  |  | 304材质不锈钢电解 |  | 幼儿用
2 | 304椭圆勺（厚） | 个 | 250 |  |  | 304材质 规格3.1*13.3 |  | 幼儿用
3 | 304铂金碗（幼儿碗） | 个 | 500 |  |  | 304材质不锈钢抛光 规格12CM |  | 幼儿用
4 | 304卡通叉 | 个 | 250 |  |  | 304材质 规格3.1*13.3 |  | 幼儿用
5 | 防滑不锈钢筷子 | 双 | 60 |  |  | 304材质防滑29克 规格19CM |  | 幼儿用
6 | 304口杯 | 个 | 250 |  |  | 304材质 重量52克 规格7公分 |  | 幼儿用
7 | 304日式大四格（教师餐盘） | 个 | 50 |  |  | 304材质电解带盖 规格28*22*4.2 |  | 教职工用
8 | 304铂金碗（教师碗） | 个 | 50 |  |  | 304材质抛光 规格12CM |  | 教职工用
9 | 304铂金碗（教师碗） | 个 | 50 |  |  | 304材质抛光 规格20CM |  | 教职工用
10 | 304椭圆勺（厚） | 个 | 50 |  |  | 304材质 规格16.8CM |  | 教职工用
11 | 合金筷 | 双 | 60 |  |  | 高温消毒120°以下。 高分子材料＋玻璃纤维合成 |  | 教职工用
12 | 菜盆（带盖） | 个 | 30 |  |  | 材质304 带盖 规格22*12高 |  | 送教室热菜用（教室用）
13 | 304保温桶 | 个 | 10 |  |  | 304材质 双层隔热，全发泡夹层 规格30L |  | 冬天保温菜(里面配3个22CM的菜盘）
14 | 304汤桶 | 个 | 10 |  |  | 304材质 规格25CM |  | 放汤（教室用）
15 | 304保温桶 | 个 | 10 |  |  | 304材质 双层隔热，全发泡夹层 规格20L |  | 放饭
16 | 打菜勺 | 个 | 10 |  |  | 201材质 |  | （教室打菜）
17 | 打饭 | 个 | 10 |  |  | 食品级PP塑料饭勺 |  | 教室打饭
18 | 打汤勺 | 个 | 10 |  |  | 304材质 规格35*9.5 |  | 教室打汤
19 | 不锈钢大锅铲 | 个 | 2 |  |  | 1米长 |  | 厨房用
20 | 油笼 | 个 | 2 |  |  | 201材质 规格28CM |  | 厨房用
21 | 炸厘 | 个 | 2 |  |  | 201材质 规格30CM |  | 厨房用
22 | 油缸带盖 | 个 | 6 |  |  | 304材质抛光 带盖10寸 |  | 厨房用
23 | 双耳油格 | 个 | 3 |  |  | 201材质双耳朵，圆头直径25CM 柄长26CM |  | 厨房用
24 | 调料缸带盖 | 个 | 10 |  |  | 201材质 规格16CM |  | 厨房用
25 | 食品夹 | 个 | 5 |  |  | 201材质 规格30CM |  | 厨房用
26 | 304小号食品夹 | 个 | 30 |  |  | 304材质 |  | 教室用
27 | 马勺 | 个 | 2 |  |  | 201材质柄是木柄 规格8两，总长51CM |  | 厨房用
28 | 铲 | 个 | 2 |  |  | 201材质柄是木柄 |  | 厨房用
29 | 大汤勺 | 个 | 1 |  |  | 201材质柄长70CM |  | 厨房用
30 | 精焊水勺 | 个 | 2 |  |  | 304材质精焊抛光 规格16CM |  | 厨房用
31 | 4色刀 | 把 | 4 |  |  | 刀刃材质不锈钢 手柄材质;塑胶管套分成4色 |  | 4色
32 | 斩切刀 | 把 | 2 |  |  | 锈钢材质 |  | 厨房用
33 | 3色剪刀 | 把 | 4 |  |  | 刀刃材质不锈钢 手柄材质;塑胶管套分成3色 |  | 红。黄。绿。黑各一
34 | 4色菜板 | 块 | 5 |  |  | 塑料菜板颜色分成3色 规格400*600*30 |  | 绿色2块。其它色各一
35 | 冲孔方盘（304） | 个 | 10 |  |  | 304材质电解 规格400*600*20 |  | 厨房用（蒸馒头，包子)
36 | 方盘（304） | 个 | 10 |  |  | 304材质电解 400*600*48 |  | 厨房用
37 | 不锈钢长盘（带盖） | 个 | 20 |  |  | 304材质电解 32*25*4.8CM |  | 班级分点心用
38 | 55CM锅 | 个 | 1 |  |  | 规格55CM |  | 厨房用
39 | 80CM锅 | 个 | 2 |  |  | 规格80CM |  | 厨房用
40 | 78CM锅盖 | 个 | 2 |  |  | 201材质锅盖上配有把手 |  | 厨房用
41 | 1/1份数盘带盖子304 | 个 | 5 |  |  | 304材质 规格53.5*33*10 |  | 教师保温餐用
42 | 1/2份数盘带盖子304 | 个 | 2 |  |  | 304材质 规格32.5*26.5*10 |  | 教师保温餐用
43 | 50*35*15份数盘带盖子拉环 | 个 | 10 |  |  | 304材质 规格50*35*15 |  | 仓库货架
44 | 三色塑料框 | 个 | 15 |  |  | 食品级材质，加厚设计 耐用耐摔 规格45*35*15 |  | 红色，绿色，蓝色
45 | 304方形留样盒 | 只 | 30 |  |  | 304材质 规格8*8（钢盖） |  | 厨房用
46 | 高压锅 | 只 | 1 |  |  | 防爆压力锅；配备自动排气阀，更加安全 规格40寸 |  | 厨房用
47 | 304不锈钢米桶 | 只 | 1 |  |  | 304材质 规格35*35
48 | 粘捕式灭蝇灯 | 只 | 2 |  |  | 低噪音
49 | 挡鼠板 | 块 | 5 |  |  | 根据现场尺寸来 |  | 60公分
50 | 风幕机 | 台 | 3 |  |  | 1.5米
51 | 风幕机 | 台 | 1 |  |  | 1.2米
52 | 不锈钢筷子盒 | 个 | 1 |  |  | 201材质
53 | 45CM洗米罗 | 个 | 1 |  |  | 201材质不锈钢加厚
54 | 45cm加厚脸盘 | 个 | 5 |  |  | 201材质不锈钢加厚
55 | 65cm加厚脸盘 | 个 | 5 |  |  | 201材质不锈钢加厚
56 | 100L环卫垃圾桶（绿色） | 个 | 3 |  |  | HEPE材质 容量大耐用
57 | 120L环卫垃圾桶（绿色） | 个 | 2 |  |  | HEPE材质 容量大耐用
58 | 100L环卫垃圾桶（黑色） | 个 | 1 |  |  | HEPE材质 容量大耐用
59 | 240L环卫垃圾桶（灰黑色） | 个 | 2 |  |  | HEPE材质 容量大耐用
60 | 304保温桶30L | 个 | 1 |  |  | 304材质 双层隔热，全发泡夹层 规格30L |  | 教师装汤用，不带水龙头
61 | 304保温桶20L | 个 | 1 |  |  | 304材质 双层隔热，全发泡夹层 规格20L |  | 教师装饭用，不带水龙头
62 | 水果砧板 | 个 | 10 |  |  | 塑料材质
63 | 304分格点心盘 | 个 | 250 |  |  | 304材质 规格20.5*15.5*4
64 | 水瓢 |  | 1 |  |  | 201材质 手柄密封焊接
65 | 切菜机 |  | 1 |  |  | 商用切菜机 切丁切丝切片切圈 多功能选择
66 | 仓库收纳筐6610 |  | 24 |  |  | 材质PP 容量33L 规格40*30*25
| 合计 |  |  |  | 0
小家电预算清单
序号 | 品名 | 单位 | 数量 | 销售单价 | 销售金额 | 技术参数 | 图片（仅参考） | 备注
1 | 热水器1 | 台 | 1 |  |  | 能效等级：2级 类型：储水式 容积：50L 功率：2000W 控制方式：机械 防水等级：IPX4 产品尺寸（长宽高）：662*440*420mm
2 | 热水器2 | 台 | 1 |  |  | 能效等级:1级 类型：储水式 容积：80L 功率：2200W 控制方式：数显 防水等级：IPX4 产品尺寸（长*高）：770*545mm
3 | 热水器3 | 台 | 1 |  |  | 能效等级：2级 款式：落地式 容积：200L 功率：3000W 控制方式：机械 产品尺寸（长*高）：482*1730mm
4 | 消毒柜1 | 台 | 10 |  |  | 类型：壁挂式 功率：500W（左400W,右100W） 消毒星级：2星 消毒温度：125℃ 烘干：65℃ 产品尺寸（长宽高）：800*390*730mm
5 | 保健室小冰箱 | 台 | 1 |  |  | 能效等级：一级 容量：22L 噪音值：45dB 产品尺寸（长宽高）：344*405*628mm
6 | 洗衣机 | 台 | 3 |  |  | 能效等级：1级 洗涤容量：10kg 脱水容量：10kg 类型：波轮 洗涤功率：390W 电机类型：变频 控制方式：电脑控制 洗净比：0.93 产品尺寸（长宽高）：578*550*976mm
7 | 电风扇 | 台 | 60 |  |  | 功率：85W 尺寸：56吋（1.4米） 转速：320r/min 调速档位：5档
8 | 烤箱 | 台 | 1 |  |  | 容量：40L 功率：1800W 开门方式：上推门 最高烧烤温度：220℃ 产品尺寸（长宽高）：448*334*319mm
9 | 和面机 | 台 | 1 |  |  | 容量：5L 功率：1000W 控制方式：电子式微电脑屏显一体 产品尺寸（长宽高）：448*334*319mm
10 | 榨汁机 | 台 | 1 |  |  | 功率：120W 容量：接汁杯800ml 接渣杯900ml 产品尺寸（长宽高）：182*154*401mm
11 | 消毒柜2 | 台 | 1 |  |  | 类型：立式 功率：700W 容积：68L（上22L 下46L） 消毒星级：2星 消毒温度：125℃ 层架承重：3KG 产品尺寸（长宽高）：435*375*735mm
12 | 冰箱 | 台 | 1 |  |  | 能效等级：2级 容量：172L 款式：双门 制冷方式：风冷 冷冻能力：1.5Kg/12h 噪音值：40dB 产品尺寸（长宽高）：520*610*1505mm
13 | 电动打蛋器 | 台 | 1 |  |  | 功率：125W 类型：手持式 档位数：5档 电机转速：1350转/min 产品尺寸（长宽高）：265*80*160mm
14 | 电磁炉套装 | 台 | 1 |  |  | 功率：2200W 操控方式：触控 火力档位：8档 产品配套：26cm汤锅、32cm炒锅
15 | 蒸箱 | 台 | 1 |  |  | 控制方式：触摸式 材质：304不锈钢 容量：9.3L 功率：1000W 尺寸：287*245*304mm
16 | 电饼铛 | 台 | 1 |  |  | 功率：1500W 烤盘形状：圆盘 烤盘深度：2.5cm 烤盘规格：34cm 产品尺寸（长宽高）：37.9*32.5*12.8mm
17 | 电热水壶 | 台 | 2 |  |  | 功率：1800W 容量：1.7L 内胆材质：316不锈钢
18 | 直饮水机 | 台 | 10 |  |  | 供水量:温开水40升/时 热胆容量:6升 净水装置:N200纳滤 供水模块:水箱10升 电源:2kW,220V~50Hz 外形尺寸:50*41*105cm 温开水:温度可调 出水方式:二温开水
合计 |  |  |  |  | 0

## 第三中心
第三中心幼儿园小家电清单
序号 | 采购目录 | 参数 | 数量 | 价格 | 金额 | 参考图片 | 备注
1 | 烤箱 | 容量：30L 功率：1500W 开门方式：上推门 最高烧烤温度：220℃ 产品尺寸（长宽高）：448*334*319mm | 1
2 | 和面机 | 功率：800W 和面桶容量：5.5L 档位：11档 电机：直流电机 产品尺寸（长宽高）：366*200*336.5mm | 1
3 | 破壁机 | 加热功率：900W 搅拌功率：1000W 容量：热饮1.4L 冷饮：1.75L 产品尺寸（长宽高）：212*235*482mm | 1
4 | 榨汁机 | 功率：120W 容量：接汁杯800ml 接渣杯900ml 产品尺寸（长宽高）：182*154*401mm | 1
5 | 消毒柜 | 类型：立式 功率：700W 容积：68L（上22L 下46L） 消毒星级：2星 消毒温度：125℃ 层架承重：3KG 产品尺寸（长宽高）：435*375*735mm | 1
6 | 电动打蛋器 | 功率：125W 类型：手持式 档位数：5档 电机转速：1350转/min 产品尺寸（长宽高）：265*80*160mm | 1
7 | 蒸箱 | 控制方式：触摸式 材质：304不锈钢 容量：9.3L 功率：1000W 尺寸：287*245*304mm | 1
8 | 电磁炉套装 | 功率：2200W 操控方式：触控 火力档位：8档 产品配套：26cm汤锅、32cm炒锅 | 2
9 | 电饼铛 | 功率：1500W 烤盘形状：圆盘 烤盘深度：2.5cm 烤盘规格：34cm 产品尺寸（长宽高）：37.9*32.5*12.8mm | 1
10 | 不粘锅 | 尺寸：26CM 材质：铝合金 适用炉具：燃气、电磁炉 | 2
11 | 电蒸锅 | 功率：1600W 容量：锅体5L+蒸笼6L*2 材质：不锈钢 控制方式：旋钮式 特质：保温、快速蒸汽、烤涮、预约、定时 | 1
12 | 小冰箱 | 冷藏容量：92L 冷冻容量：15L 冷藏温度：0℃-10℃ 冷冻温度：-15℃--25℃ 功率：110W 噪音：39dB(A) 控温方式：机械控温 产品尺寸：550*583*840mm | 1
13 | 保温电热水瓶 | 功率：1200W 容量：5L 内胆材质：316不锈钢 6段水温、保温 | 2
合计 |  |  |  |  | 0

## 湖璟
湖璟厨房设备预算清单
序号 | 产品名称、内容 | 单位 | 数量 | 单价 | 金额 | 参考图 | 备注
1 | 验货区
2 | 平板车 品牌：厂制品； 说明：采用SUS304-2B优质发纹贴塑不锈钢板制作，δ=1.0mm。加重型；科顺脚轮，其中两个带刹车掣。 规格：900×500×900 | 台 | 1
3 | 落地电子秤 说明：1.前后双屏显示 2.LED显示屏，两档亮度调节清晰省电 3.采用高精度传感器，ACS传感器支承架，稳定可靠 称重范围：0～300Kg | 台 | 1
4 | 洁具间
5 | 拖把池连沥干池 产地/品牌：厂制品； 说明：采用SUS304-2B优质发纹贴塑不锈钢板制造，台面δ1.0mm，星盆斗δ1.0mm，配置Φ50mmδ1.2mm不锈钢可调节重力子弹脚，配置溢水管道，溢水孔根据水池水斗的尺寸做长条形，尽量在水斗靠背这一面长度做满，外部溢水通道做V字型，不锈钢夹层，方便流水，然后连接落水器，配优质不锈钢落水器、拦渣斗，配水龙头。 规格：1000×500×500+1100 | 台 | 1
6 | 单层墙上架 产地/品牌：厂制品； 说明：采用SUS304-2B优质发纹贴塑不锈钢板制作，台面δ=1.0mm 规：1000×300 | 台 | 1
7 | 仓库
8 | 大米架 品牌：厂制品； 说明：采用SUS304-2B优质发纹贴塑不锈钢板制作，格栅方管δ=1.0mm； 规格：1000×400×250 | 台 | 1
9 | 四层平板货架 品牌：厂制品； 说明：采用SUS304-2B优质发纹贴塑不锈钢板制作，台面δ1.0mm，配置φ38mm不锈钢可调节重力子弹脚。 规格：1200×400×1800 | 台 | 1
10 | 男/女更衣室
11 | 挂墙6门柜 品牌：厂制品 说明：面板采用优质发纹贴塑不锈钢板制作，δ=1.0mm，不锈钢密封门。 规格：1000×300×700 | 台 | 1
12 | 洗手池 品牌：厂制品 说明：选用SUS304-2B优质不锈钢板制作，台面 δ=1.0mm，星盆斗δ=1.0mm，配优质不锈钢落水器、拦渣斗。 规格：400×350×200 | 台 | 1
13 | 电子感应龙头 品牌：君畅 说明： 1.外形尺寸：160×62×169(mm)±5% 2.工作电压：1.5V×4（四节五号干电池）或者220V 50/60HZ交流电； 3.工作水压：0.1-0.6MPa 可接冷热混水，出水温度可调； 4.开孔径：25mm； 5.台式安装黄铜铸造水嘴，表面镀铬处理； 6. 接水口口径为1/2"外螺纹； | 台 | 1
14 | 挂架工具 品牌：厂制品 说明：采用优质SUS304-2B不锈钢制作；δ=1.0mm；固定在墙面。 | 1 | 1
15 | 粗加工间
16 | 双星盆台 品牌：厂制品； 说明：选用SUS304-2B优质不锈钢板制作，台面一次成型，台面δ=1.0mm，星盆斗δ=1.0mm，加强筋δ1.0mm；配置Φ38mm不锈钢可调节重力子弹脚，配优质不锈钢落水器、拦渣斗。 规格：1500×700×800+150 | 台 | 2
17 | 双层平板工作台 品牌：厂制品； 说明：选用SUS304-2B优质不锈钢板制作，台面δ=1.0mm (下衬10.0密度板减噪)；底层不锈钢平板δ=1.0mm；配置φ38mm不锈钢可调节重力子弹脚。 规格：1000×700×800 | 台 | 1
18 | 双层平板工作台 品牌：厂制品； 说明：选用SUS304-2B优质不锈钢板制作，台面δ=1.0mm (下衬10.0密度板减噪)；底层不锈钢平板δ=1.0mm；配置φ38mm不锈钢可调节重力子弹脚。 规格：1500×700×800 | 台 | 2
19 | 单层墙上架 产地/品牌：厂制品； 说明：采用SUS304-2B优质发纹贴塑不锈钢板制作，台面δ=1.0mm 规：1800×300 | 台 | 1
20 | 四层平板货架 品牌：厂制品； 说明：采用SUS304-2B优质发纹贴塑不锈钢板制作，台面δ1.0mm，配置φ38mm不锈钢可调节重力子弹脚。 规格：1200×500×1800 | 台 | 1
20 | 切配间
21 | 热风循环刀具消毒柜 说明：采用优质发纹贴塑不锈钢板制作，骨架δ=1.0mm，上层活动刀具存放箱，下层砧板存放架，设计间距120mm。带紫外线杀菌灯，配2扇翻门，配有可调子弹脚。 功率：220V/60W 规格:600*600*1800 | 台 | 1
22 | 绞切肉机 说明：整机外框不锈钢制，厚度1.0mm，内支架选用优质钢材喷塑处理，全不锈钢拆卸式绞肉器一体浇筑成型，额定电压220v；电机功率1.0kw；绞肉配22绞肉头，切片转速400r/min，通过电机的正反转实现绞切肉转换’刀架可以拆洗。 规格:605×505×780mm | 台 | 1
23 | 双层平板工作台 品牌：厂制品； 说明：选用SUS304-2B优质不锈钢板制作，台面δ=1.0mm (下衬10.0密度板减噪)；底层不锈钢平板δ=1.0mm；配置φ38mm不锈钢可调节重力子弹脚。 规格：1500×700×800 | 台 | 1
24 | 四层栅格货架 品牌：厂制品； 说明：采用SUS304-2B优质发纹贴塑不锈钢板制作， 格栅方管δ=1.0mm；配置φ38mm不锈钢可调节重力子弹脚。 规格：1200×500×1800 | 台 | 1
25 | 单星盆台 品牌：厂制品； 说明：选用SUS304-2B优质不锈钢板制作，台面一次成型，台面δ=1.0mm，星盆斗δ=1.0mm，加强筋δ1.0mm；配置Φ38mm不锈钢可调节重力子弹脚，配优质不锈钢落水器、拦渣斗。 规格：700×700×800+150 | 台 | 1
26 | 四门高身雪柜 说明：电压：220V功率：0.395kw容量：900L冷藏容积450L冷冻容积450L，；制冷方式：直冷 温度范围：保鲜-5℃～+5℃冷冻0℃～-18℃。 1、板材内箱优质无磁不锈钢板，前面板优质无磁不锈钢板，门面板优质无磁不锈钢板，外侧板优质无磁不锈钢板；加厚型发泡层，提高保温性能，超大空间，冷却速度快，更节能； 2、釆用独立机组双压缩机双冷凝器双冷凝风机可整体抽出机组拆卸更换，到场即可修复，无需现场检修 3、采用微电脑温控器，温度显示精准，性能稳定，操作简单； 4、多气囊可拆卸式门封条，密封性能好，便于清洁；高效制冷； 5、自动回归关门设计，防止门体关不严，造成食物变质； 6、门框加热丝可更换，同时有专用开关控制，可根据温度湿度控制开关加热丝，除露除霜； 7、所有电器线路通过线缆槽布局，伸缩位置釆用护缆套进行保护，避免岀现电器安全。 8、纯铜蒸发器制作，采用TP2铜制作蒸发器，保证蒸发器使用寿命。 9、立式厨房冰箱（立式四门双温冰箱）符合 GB 26920.2-2015 《商用制冷器具能效限定值和能效等级 第2部分：自携冷凝机组商用冷柜》 10、立式厨房冰箱（立式四门双温冰箱）符合GB/T24021-2024 《环境管理 环境标志和声明 自我环境声明 （II型环境标志）》 11、参考 GB/T 26572-2011;GB/T 39560.2-2020;GB/T 39560.301-2020;GB/T 39560.4-2021;GB/T 39560.5-2021;GB/T 39560.6-2020;GB/T 39560.701-2020;GB/T 39560.702-2021标准要求 规格：1200×700×1915 | 台 | 1
27 | 烹饪间
28 | 单星盆台 品牌：厂制品； 说明：选用SUS304-2B优质不锈钢板制作，台面一次成型，台面δ=1.0mm，星盆斗δ=1.0mm，加强筋δ1.0mm；配置Φ38mm不锈钢可调节重力子弹脚，配优质不锈钢落水器、拦渣斗。 规格：700×700×800+150 | 台 | 1
29 | 全自动豆浆机 品牌：广东/禾元 型号：E45 额定电压：220V 加热功率：5KW 电机功率：1.8KW 生产容量：30-45升 规格：580×430×1155（含三脚架） | 台 | 1
30 | 双层平板工作台 品牌：厂制品； 说明：选用SUS304-2B优质不锈钢板制作，台面δ=1.0mm (下衬10.0密度板减噪)；底层不锈钢平板δ=1.0mm；配置φ38mm不锈钢可调节重力子弹脚。 规格：1500×800×800 | 台 | 1
31 | 双通移门打荷台 品牌：厂制品； 说明：选用SUS304-2B优质不锈钢板制作，台面δ=1.0mm (下衬10.0密度板减噪)；侧板δ0.8mm；门面δ0.8mm；底板、层板δ0.8mm；加强筋δ1.0mm；重力脚Φ50*150不锈钢重力脚。 规格：1800×800×800 | 台 | 2
32 | 燃气双头大锅灶 电量：2*42W/1PH/220V； 1、额定电压：AC220V-240V，额定频率：50/60Hz，额定热负荷：35kW，额定气压：2.0kPa，进气口：DN20； 2、优质不锈钢板制造，配备不锈钢大锅，炉膛内部隔热层厚50, 3、配全预混式节能炉头，43V42W直流风机 ，一键启动；专用转动手柄 4、带熄火保护装置； 规格：2000*1200*800+450 | 台 | 1
33 | 单炒单尾灶 品牌：厂制品； 电量：42W/1PH/220V； 说明：1、额定电压：AC220V-240V，额定频率：50/60Hz，额定热负荷：35kW，额定气压：2.0kPa，进气口：DN20； 2、优质不锈钢板制造，配备不锈钢大锅，炉膛内部隔热层厚50, 3、配全预混式节能炉头，43V42W直流风机 ，一键启动；专用转动手柄 4、带熄火保护装置； 规格：1100×1200×(800+450) | 台 | 1
34 | 矮汤炉 品牌：厂制品； 电量：42W/1PH/220V； 说明：1、额定电压：AC220V-240V，额定频率：50/60Hz，额定热负荷：35kW，额定气压：2.0kPa，进气口：DN20； 2、优质不锈钢板制造，配备不锈钢大锅，炉膛内部隔热层厚50, 3、配全预混式节能炉头，43V42W直流风机 ，一键启动；专用转动手柄 4、带熄火保护装置； 规格：700×800×(550+700) | 台 | 2
35 | 调料台 品牌：厂制品； 说明：选用SUS304-2B优质不锈钢板制作，台面δ=1.0mm (下衬10.0密度板减噪)；加强筋δ1.0mm；脚Φ40*0.8mm (配有可调子弹脚)脚杯Φ50*100*0.8mm；横通Φ25*0.8mm。 规格：500×1200×(800+450) | 台 | 2
36 | 燃气双门蒸饭柜 品牌：厂制品； 说明：燃气型蒸饭柜24盘，技术参数，整机采用优质304不锈钢材质制作，门板保温使用高密度保温材料，整机箱体保温性能优异，不烫手，优质硅胶密封，密封性能稳定；烟囱外置，铸铁火炬炉头，不用火排；工业级门铰链，使用安全可靠，配置电子打火及熄火保护，安全可靠。进水口：DN15 | 台 | 1
37 | 二次更衣室
38 | 洗手池 品牌：厂制品 说明：选用SUS304-2B优质不锈钢板制作，台面 δ=1.0mm，星盆斗δ=1.0mm，配优质不锈钢落水器、拦渣斗。 规格：400×400×200 | 台 | 1
39 | 电子感应龙头 品牌：君畅 说明 ： 1.外形尺寸：160×62×169(mm)±5% 2.工作电压：1.5V×4（四节五号干电池）或者220V 50/60HZ交流电； 3.工作水压：0.1-0.6MPa 可接冷热混水，出水温度可调； 4.开孔径：25mm； 5.台式安装黄铜铸造水嘴，表面镀铬处理； 6. 接水口口径为1/2"外螺纹； | 台 | 1
40 | 干手器 品牌：奥力奇； 防水等级：1P×1 干手时间：5～8秒 感应距离：12±3CM 机身材质：ABS材质 说明：1.红外自动感应，收到开启，手离关闭 2.涡轮增压风箱，强劲风力，安全保护，为洁净双手保驾护航。 3.瞬驰快热，无需等待 输入功率：220V/900W | 台 | 1
41 | 紫外线杀菌灯 说明：1、电压：220V 2、功率：30W 3、尺寸：≥1050*96*53mm 4、灯管：30w紫外线杀菌灯管 5、覆盖面积20m2—25m2 6、可以设置30分钟，60分钟，90分钟自动关闭功能 7、机器开启可以设置10秒延时功能 8、灯管外有防护网罩 | 台 | 1
42 | 挂架工具 品牌：厂制品 说明：采用优质SUS304-2B不锈钢制作；δ=1.0mm；固定在墙面。 | 个 | 1
43 | 教师餐厅
44 | 自助餐炉 说明：304加厚不锈钢板材生产，坚固耐用不易变形；视窗采用杜邦公司高科技材料，抗雾化防油腻；新型平面边框，防侧漏易擦洗；配合500W可调温电热板，可根据使用习惯自行调节温度，绿色节能环保 | 台 | 2
45 | 保温桶 说明：304加厚不锈钢板材生产，坚固耐用不易变形； | 台 | 2
46 | 移门工作柜 产地/品牌：厂制品； 说明：采用SUS304不锈钢板制作，台面δ=1.0mm (下衬10.0密度板减噪)；侧板δ1.0mm；门面δ1.0mm；底板、层板δ1.0mm；加强筋δ1.0mm；重力脚Φ50*150不锈钢重力脚，单向双移门。 规格：1500×700×800 | 台 | 2
47 | 备餐间
48 | 移门工作柜 产地/品牌：厂制品； 说明：采用SUS304不锈钢板制作，台面δ=1.0mm (下衬10.0密度板减噪)；侧板δ1.0mm；门面δ1.0mm；底板、层板δ1.0mm；加强筋δ1.0mm；重力脚Φ50*150不锈钢重力脚，单向双移门。 规格：1800×800×800 | 台 | 2
49 | 大单星盆台 品牌：厂制品； 说明：采用SUS304-2B优质发纹贴塑不锈钢板制作，台面一次成型，台面δ=1.0mm，星盆斗δ=1.0mm，加强筋δ1.0mm；配置Φ38mm不锈钢可调节重力子弹脚，配优质不锈钢落水器、拦渣斗。 规格：600×600×(800+150) | 台 | 1
50 | 感应水龙头 品牌：君畅、 说明：单孔感应龙头，台式安装铸造水嘴， 控制盒防水，交直流电两用，感应距离10cm 以内。 | 个 | 1
51 | 净水器 1、滤芯材质：PP棉。 2、水路：并联。 3、工作流量：19L/min。 4、单只滤芯处理量：9000gal/34吨。 5、进水压力：0.1-0.8mpa。 | 台 | 1
52 | 上掀三门碗碟柜（加宽） 产地/品牌：厂制品； 说明：采用SUS304-2B优质发纹贴塑不锈钢板制作，侧板δ1.0mm；门面δ1.0mm；底板、层板δ1.0mm；重力脚Φ50*50不锈钢重力脚。 规格：1200×600×1800 | 台 | 2
53 | 单门留样柜 品牌：爱雪； 冷藏温度：0℃~+10℃； 说明：1.液晶数字显示、清晰可靠。 2.重力回归门体、可拆式门封条、保温清洁更好。 2.防凝露，可拆卸式门封，方便清洁。 3.创新设计手法，门面板、拉手采用弧形，整体流线型设计。 4.内胆底板整体拉伸，内胆圆角设计，清洁方便。 规格：600×700×1915 | 台 | 1
54 | 送餐车(按保温桶定做） 产地/品牌：厂制品 说明：采用SUS304不锈钢板制作，δ=1.0mm，配置四只万向带刹车橡胶静音轮。 | 台 | 6
55 | 紫外线杀菌灯 说明：1、电压：220V 2、功率：30W 3、尺寸：≥1050*96*53mm 4、灯管：30w紫外线杀菌灯管 5、覆盖面积20m2—25m2 6、可以设置30分钟，60分钟，90分钟自动关闭功能 7、机器开启可以设置10秒延时功能 8、灯管外有防护网罩 | 台 | 2
56 | 洗碗间
57 | 残菜回收台 品牌：厂制品； 说明：采用SUS304-2B优质发纹贴塑不锈钢板制造，台面板厚度为国标1.0mm，余板厚度为国标1.0mm，板下支撑管采用25*25方管加强，及可调节重力子弹脚，推车配套。 规格：700×700×800+150 | 台 | 1
58 | 入机台 品牌：厂制品； 说明：选用SUS304-2B优质不锈钢板制作，台面一次成型，台面δ=1.0mm，星盆斗δ=1.0mm，加强筋δ1.0mm；配置Φ38mm不锈钢可调节重力子弹脚，配优质不锈钢落水器、拦渣斗。 规格：2100×700×800+150 | 台 | 1
59 | 单层墙上架 产地/品牌：厂制品； 说明：采用SUS304-2B优质发纹贴塑不锈钢板制作，台面δ=1.0mm 规格：1800×300 | 台 | 1
60 | 洗碗机 1、不锈钢材质，卫生环保。 2、机器正面设有可开启的门，方便日常清洗与定期检修。 3、可拆卸式喷淋系统设计，徒手即可取下，日常清洁保养更方便。 4、喷淋管选用经过国家级检测机构检验的食品级安全不锈钢材质，一体冲压成型。 5、上下交叉式喷淋，喷淋管经过反复试验得出最佳出水角度，确保360度全方位无死角洗涤碗盘。 6、适用于通道机的锡德悉自主研发SECLEAN-GEN2智能化PLC控制系统，整机按钮不超过4个，进水、加温一键完成，无需繁琐操作。 7、配备全彩触摸屏，实时显示机器运行状态与温度，监控电器件连接状态，智能化控制耗水量。 最大清洗能力(筐/小时)：180 漂洗(冲洗)温度(℃)：80 1、 洗碗机通过国家标准GB/T4208-2017《外壳防护等级（IP代码）》的要求，防尘防水等级需达到IP67或以上。 2、洗碗机核心部件(电控箱)通过国家标准GB/T 2423.16-2022《环境试验 第2部分：试验方法 试验J和导则：长霉》 3、 洗碗机外壳材料需通过国家标准GB/T 11713-2015《高纯锗γ能谱分析通用方法》的要求 | 台 | 1
61 | 出机台 品牌：厂制品； 说明：选用SUS304-2B优质不锈钢板制作，台面δ=1.0mm (下衬10.0密度板减噪)；底层不锈钢平板δ=1.0mm；配置φ38mm不锈钢可调节重力子弹脚。 规格：1400×700×800+150 | 台 | 1
62 | 加大双门消毒柜（根据桶定做） 说明：采用优质不锈钢制，玻璃纤维隔热材料，双温度控制器，定时开关、继电器；采用热风循环消毒。内分四层，共配八个消毒筐。 依据GB/T2423.22-2012产品环境试验 第2部分:试验方法 试验N:温度变化 在70℃跟-30℃的环境条件下储存72小时后,样品无损坏。 电量：4KW/1PH/220V； 规格：1180*760*1800 | 台 | 2
63 | 上掀三门碗碟柜（加宽） 产地/品牌：厂制品； 说明：采用SUS304-2B优质发纹贴塑不锈钢板制作，侧板δ1.0mm；门面δ1.0mm；底板、层板δ1.0mm；重力脚Φ50*50不锈钢重力脚。 规格：1200×600×1800 | 台 | 1
64 | 其他
65 | 风幕机 说明：开门约1500mm，以设计图和实际测量为准。风口风速:最高15m/s，最低10m/s，风量：1700m3/H,噪音:56Hz。 电机功率：455W/220V 规格：按现场实际 | 台 | 1
66 | 粘捕式灭蚊灯 1、电压：220V 2、功率：≥20W 3、尺寸：≥395*120*290mm 4、灯管：2*10w灭蝇灯灯管，波长在260～280mm有效吸引蚊虫苍蝇。 5、覆盖面积≥40㎡ 6、外壳ABS防阻燃材料，插座带3C 7、双面粘板在使用过程能保持完全敞开，通过粘捕纸粘黏蚊蝇。耗能低，无异味，无辐射 8、产品符合标准GB 4706.1-2005《家用和类似用途电器的安全第1部分：通用要求》 | 台 | 5
67 | 挡鼠板 品牌：厂制品 说明：采用SUS304-2B优质发纹贴塑不锈钢板制作，台面δ=1.0mm； 规格：根据实际测量 | 张 | 2
68 | 冷热水龙头 品牌：君畅 说明：装台面鹅颈龙头，配G1/2′进水接头，出水管中心距145mm，4′对中镀铬镍黄铜本体。 | 个 | 10
69 | 排烟系统
70 | 脱排烟罩 （烹饪） 品牌：厂制品； 说明：采用优质发纹贴塑不锈钢板制造，δ=1.0mm，配双层隔油烟排，积油杯，防爆灯。(风机、风柜及风管另计) 规格：7600×1300×500 1500×1100×500 | ㎡ | 11.53
71 | 风管 品牌：厂制品； 说明：采用优质发纹贴塑不锈钢板制造，δ=1.0mm,变径、大小口按展开面积1：2计算。（数量以实际测量为准） 规格：按现场定制 | ㎡ | 120
72 | 不锈钢防火阀 熔点150℃，与风管尺寸配套，消防安全保护装置。 | 台 | 1
73 | 5号轴流风机 | 台 | 1
用品
75 | 304深小四格快餐盘(不带盖) 304材质不锈钢电解 规格25*21*2.5CM | 只 | 200
76 | 7CM口杯304 304材质 重量52克 规格7公分 | 个 | 200
77 | 大四格304#（带304盖） | 只 | 40
78 | 四格日式味盒 | 套 | 24
79 | 11.5cm铂金碗（304） 304材质不锈钢抛光 规格12CM | 只 | 250
80 | 20CM斗笠碗(304) | 只 | 40
81 | 12cm*08加厚深盘无磁 | 只 | 250
82 | 304小号餐勺 304材质 规格3.1*13.3CM | 个 | 200
83 | 304大号餐勺 304材质 规格16.8CM | 只 | 40
84 | 不锈钢留样盒 | 只 | 40
85 | 30L新款保温桶平盖 | 个 | 6
86 | 24cm(内径)轻便锅 | 只 | 12
87 | 调理锅18cm | 只 | 6
88 | 不锈钢欧式保温桶（13L）带嘴 | 个 | 6
89 | 304 30cm不锈钢手提桶 | 只 | 6
90 | 灰色下栏盆 | 个 | 6
91 | 5寸精巧夹 | 只 | 24
92 | 304方圆柄汤壳 | 支 | 24
93 | 304不锈钢菜板 | 只 | 6
94 | 多功能削皮器 | 个 | 6
95 | 黑色合金筷 | 包 | 4
96 | B型凹空心柄9CM原型壳 | 只 | 6
97 | A凸形空心柄饭匙 | 只 | 12
98 | 分菜壳(钢柄)B型深 | 只 | 1
99 | 50*50 2.2平盖汤桶 | 只 | 1
100 | 自助餐匙圆头 28*5.7cm | 只 | 2
101 | 圆胶菜板45*5(蓝色) | 块 | 1
102 | 圆胶菜板45*5(绿色) | 块 | 1
103 | 圆胶菜板45*5(红色) | 块 | 1
104 | 圆胶菜板45*5(白色) | 块 | 1
105 | (蓝)注塑柄桑刀 | 把 | 2
106 | (红)注塑柄桑刀 | 把 | 2
107 | (绿)注塑柄桑刀 | 把 | 2
108 | (白)注塑柄桑刀 | 把 | 2
109 | 极品菜刀 | 把 | 2
110 | 工刀石 | 块 | 1
111 | 401绿色特大特厚方筛 食品级材质，加厚设计 耐用耐摔 规格45*35*15 | 只 | 8
112 | 401蓝色特大特厚方筛 食品级材质，加厚设计 耐用耐摔 规格45*35*15 | 只 | 2
113 | 401红色特大特厚方筛 食品级材质，加厚设计 耐用耐摔 规格45*35*15 | 只 | 2
114 | 401白色特大特厚方筛 食品级材质，加厚设计 耐用耐摔 规格45*35*15 | 只 | 2
115 | 402绿色大号特厚方筛 食品级材质，加厚设计 耐用耐摔 规格45*35*15 | 只 | 3
116 | 402蓝色大号特厚方筛 食品级材质，加厚设计 耐用耐摔 规格45*35*15 | 只 | 2
117 | 402红色大号特厚方筛 食品级材质，加厚设计 耐用耐摔 规格45*35*15 | 只 | 2
118 | 402白色大号特厚方筛 食品级材质，加厚设计 耐用耐摔 规格45*35*15 | 只 | 2
119 | 红绿蓝柄剪刀 刀刃材质不锈钢 手柄材质;塑胶管套分成3色 | 把 | 3
124 | 10寸无磁油盆 | 只 | 2
125 | 16cm*0.6无磁味盅 | 只 | 10
126 | 本地锅刷 (毛竹刷) | 把 | 5
127 | 1.5特厚广锅38cm | 只 | 1
128 | 40CM森伍盖 | 只 | 1
129 | 78CM不锈钢锅盖 | 个 | 2
130 | 10两白木柄1.5厘砂光壳 | 个 | 2
131 | 大土饭铲 | 个 | 2
132 | 土大勺 | 个 | 2
133 | 28cm1.5厘全柄钢漏壳 | 个 | 2
134 | 32CM 方柄特粗线喱 | 只 | 2
135 | 双耳双网加厚油格 10寸 | 只 | 2
136 | 12寸加粗打蛋器 | 只 | 1
137 | 瓜刨中号（碳钢） | 把 | 2
138 | 木制刨丝机 | 只 | 1
139 | 大号方形铝肉锤 | 个 | 1
140 | 长木筷 | 个 | 2
141 | 45CM*09特厚斗盆 | 个 | 4
142 | 60CM洗米罗 | 只 | 1
143 | 32手提桶 | 只 | 2
144 | 18cm加长柄水勺带钩 | 个 | 2
145 | 32CM*09特厚斗盆 | 个 | 3
146 | 36*27*4.8有磁特厚方盘 | 个 | 5
161 | 100L环卫垃圾桶（绿）易腐垃圾 | 只 | 1
162 | 100L环卫垃圾桶（黑）其他垃圾 | 只 | 2
163 | 100L环卫垃圾桶（红）易腐垃圾 | 只 | 1
164 | 100L环卫垃圾桶（蓝）其他垃圾 | 只 | 1
165 | 洗碗框 | 只 | 5
168 | 不锈钢双筒筷子筒 | 只 | 1
169 | 30压力锅 | 只 | 1
170 | 1950W电饭煲 | 只 | 1 |  |  |  | 220V/1950W 13L,加厚铝白胆
171 | 挂墙餐具消毒柜 | 台 | 6 |  |  |  | 左室125°C高温消毒，右室臭氧+中温烘干不锈钢层架，适合幼儿园餐具消毒使用。规格：795*350*430
172 | 毛巾消毒柜 | 台 | 6 |  |  |  | 中温烘干不锈钢层架，适合幼儿园餐具消毒使用。规格：450*285*355
173 | 立式消毒柜 | 台 | 2 |  |  |  | 喷涂板箱体外观，门体为大玻璃窗配铝型材结构，美观实用；远红外线中温+臭氧紫外线消毒；规格：575*443*1622
188 | 克称 | 只 | 1
189 | 厨房挂墙温度计 | 只 | 1
190 | 红外线感应温度测量仪 | 只 | 1
191 | 干果小吃碟三格 | 套 | 2
192 | 干果小吃碟四格 | 套 | 2
193 | 剩菜盘 | 只 | 100
194 | 四宫格餐具 | 只 | 20
195 | 彩色水果盘 | 只 | 30
合计
湖璟名都府幼儿园小家电预算清单
序号 | 产品名称、内容 | 单位 | 数量 | 单价 | 金额 | 参考图 | 备注
1 | 消毒柜 类型：壁挂式 功率：500W（左400W,右100W） 消毒星级：2星 消毒温度：125℃ 层架承重：5KG 产品尺寸（长宽高）：795*373*395mm | 台 | 6
2 | 洗衣机 能效等级：1级 洗涤容量：10kg 脱水容量：10kg 类型：波轮 洗涤功率：390W 电机类型：变频 控制方式：电脑控制 洗净比：0.93 产品尺寸（长宽高）：578*550*976mm | 台 | 2
3 | 小冰箱 冷藏容量：92L 冷冻容量：15L 冷藏温度：0℃-10℃ 冷冻温度：-15℃--25℃ 功率：110W 噪音：39dB(A) 控温方式：机械控温 产品尺寸：550*583*840mm | 台 | 1 |  |  |  | 保健室
4 | 电热水壶 功率：1500W 容量：1.5L 内胆材质：304不锈钢 | 个 | 4
5 | 烤箱 容量：30L 功率：1500W 开门方式：上推门 最高烧烤温度：220℃ 产品尺寸（长宽高）：448*334*319mm | 个 | 1
6 | 和面机 功率：800W 和面桶容量：5.5L 档位：11档 电机：直流电机 产品尺寸（长宽高）：366*200*336.5mm | 个 | 1
7 | 破壁机 加热功率：900W 搅拌功率：1000W 容量：热饮1.4L 冷饮：1.75L 产品尺寸（长宽高）：212*235*482mm | 个 | 1
8 | 榨汁机 功率：120W 容量：接汁杯800ml 接渣杯900ml 产品尺寸（长宽高）：182*154*401mm | 个 | 1
9 | 冰箱 能效等级：2级 容量：192L 款式：双门 制冷方式：风冷 冷冻能力：1.6Kg/12h 噪音值：36dB 产品尺寸（长宽高）：519*582.5*1635mm | 台 | 1
10 | 电动打蛋器 功率：125W 类型：手持式 档位数：5档 电机转速：1350转/min 产品尺寸（长宽高）：265*80*160mm | 个 | 1
11 | 电磁炉套装 功率：2200W 操控方式：触控 火力档位：8档 产品配套：26cm汤锅、32cm炒锅 | 个 | 1
12 | 电饼铛 功率：1500W 烤盘形状：圆盘 烤盘深度：2.5cm 烤盘规格：34cm 产品尺寸（长宽高）：37.9*32.5*12.8mm | 个 | 1
合计

## 昱湖
昱湖厨房设备预算清单
序号 | 产品名称、内容 | 单位 | 数量 | 单价 | 金额 | 参考图 | 备注
1 | 平板车 品牌：厂制品； 说明：采用SUS304-2B优质发纹贴塑不锈钢板制作，δ=1.0mm。加重型；科顺脚轮，其中两个带刹车掣。 规格：900×500×900 | 台 | 2
2 | 落地电子秤 说明：1.前后双屏显示 2.LED显示屏，两档亮度调节清晰省电 3.采用高精度传感器，ACS传感器支承架，稳定可靠 称重范围：0～300Kg | 台 | 1
3 | 单层墙上架 产地/品牌：厂制品； 说明：采用SUS304-2B优质发纹贴塑不锈钢板制作，台面δ=1.0mm 规：1000×300 | 台 | 2
4 | 挂墙6门柜 品牌：厂制品 说明：面板采用优质发纹贴塑不锈钢板制作，δ=1.0mm，不锈钢密封门。 规格：1000×300×700 | 台 | 1
5 | 挂架工具 品牌：厂制品 说明：采用优质SUS304-2B不锈钢制作；δ=1.0mm；固定在墙面。 | 1 | 8
6 | 绞切肉机 说明：整机外框不锈钢制，厚度1.0mm，内支架选用优质钢材喷塑处理，全不锈钢拆卸式绞肉器一体浇筑成型，额定电压220v；电机功率1.0kw；绞肉配22绞肉头，切片转速400r/min，通过电机的正反转实现绞切肉转换’刀架可以拆洗。 规格:605×505×780mm | 台 | 1
7 | 全自动豆浆机 15L 品牌：广东/禾元 型号：A15 额定电压：220V 加热功率：2KW 电机功率：800W 生产容量：12-15升 | 台 | 1
8 | 全自动豆浆机 品牌：广东/禾元 型号：E45 额定电压：220V 加热功率：5KW 电机功率：1.8KW 生产容量：30-45升 规格：580×430×1155（含三脚架） | 台 | 1
9 | 紫外线杀菌灯 说明： 1、电压：220V 2、功率：30W 3、尺寸：≥1050*96*53mm 4、灯管：30w紫外线杀菌灯管 5、覆盖面积20m2—25m2 6、可以设置30分钟，60分钟，90分钟自动关闭功能 7、机器开启可以设置10秒延时功能 8、灯管外有防护网罩 ★9、设备符合《GB/28253-2020》检测标准 10、设备生产厂家具有消毒产品生产许可证 | 台 | 1
10 | 送餐车(按保温桶定做） 产地/品牌：厂制品 说明：采用SUS304不锈钢板制作，δ=1.0mm，配置四只万向带刹车橡胶静音轮。 | 台 | 5
11 | 残菜台带推车 产地/品牌：厂制品 说明：采用SUS304不锈钢板制作，δ=1.0mm 尺寸：700*700*800 | 台 | 1
12 | 热风循环刀具消毒柜 说明：采用优质发纹贴塑不锈钢板制作，骨架δ=1.0mm，上层活动刀具存放箱，下层砧板存放架，设计间距120mm。带紫外线杀菌灯，配2扇翻门，配有可调子弹脚。 功率：220V/60W 规格:600*600*1800 | 台 | 1
13 | 加大双门消毒柜（根据桶定做） 说明：采用优质不锈钢制，玻璃纤维隔热材料，双温度控制器，定时开关、继电器；采用热风循环消毒。内分四层，共配八个消毒筐。 ★依据GB/T2423.22-2012产品环境试验 第2部分:试验方法 试验N:温度变化 在70℃跟-30℃的环境条件下储存72小时后,样品无损坏。 电量：4KW/1PH/220V； 规格：1180*760*1800 | 台 | 1
14 | 一体化净水器 1.外形尺寸(mm)±3%：500x410x1100； 1.接水高度：≤160mm(龙头底端到防溅板间距）； 3.出水方式：智能数码触摸龙头,2龙头，出2温开水； 4.功率：≥2KW，电源：220V～50HZ； 5.过滤配置：不低于3级纳滤过滤； 6.具有智能水控系统水不开,则无水流出，避免饮用生水； 7.加热安全要求：采用常压式液体加热技术，防止热胆爆裂； 8.温开水安全要求：采用热交换器技术，内外管必须采用304不锈钢波纹管材质；具有温开水功能，温开水不得冷热水混合； 9.水槽、水胆、波纹管及水龙头均采用304不锈钢,经久耐用； 10.设备采用的液位电极具有防止电腐蚀功能，确保不腐蚀出重金属，确保水质安全 | 台 | 9
15 | 自助餐炉 材质：不锈钢+液压阻尼玻璃盖 容量：13升 电压220v 功率：400W 尺寸：580*450*250MM | 台 | 2
16 | 壁扇网罩尺寸：450MM 档位：3档风速 功率：60W 电压：220v 操控方式：遥控/面板按钮 | 台 | 10
17 | 消毒柜 容量：380L 消毒方式：125°高温消毒 上下层独立控制 外形尺寸：575*490*1610MM | 台 | 1
用品
1 | 304深小四格快餐盘(不带盖) | 只 | 200
2 | 7CM口杯304 | 个 | 200
3 | 大四格304#（带304盖） | 只 | 40
4 | 四格日式味盒 | 套 | 18
5 | 11.5cm铂金碗（304） | 只 | 250
6 | 20CM斗笠碗(304) | 只 | 40
7 | 12cm*08加厚深盘无磁 | 只 | 300
8 | 304小号餐勺 | 个 | 300
9 | 304大号餐勺 | 只 | 40
10 | 304方形留样盒（规格8*8（钢盖）） | 只 | 40
11 | 30L新款保温桶平盖 | 个 | 6
12 | 24cm轻便锅 | 只 | 12
13 | 调理锅18cm | 只 | 6
14 | 304 20cm不锈钢手提桶 | 只 | 6
15 | 不锈钢欧式保温桶（13L）饭桶 | 个 | 6
16 | 不锈钢保温桶内胆 | 个 | 6
17 | 灰色下栏盆 | 个 | 6
18 | 5寸精巧夹 | 只 | 25
19 | 304不锈钢菜板 | 只 | 6
20 | 多功能削皮器 | 个 | 5
21 | 芸香木筷 | 包 | 4
22 | 儿童木筷 | 双 | 150
23 | B型凹空心柄9CM原型壳 | 只 | 6
24 | A凸形空心柄饭匙 | 只 | 6
25 | 304方圆长服务匙 | 只 | 20
26 | 分菜壳(钢柄)B型深 | 只 | 1
27 | 50*50cm2.2平盖汤桶 | 只 | 1
28 | 圆胶菜板45*5(蓝色) | 块 | 1
29 | 圆胶菜板45*5(绿色) | 块 | 1
30 | 圆胶菜板45*5(红色) | 块 | 1
31 | 圆胶菜板45*6(黄色) | 块 | 1
32 | 圆胶菜板45*5(白色) | 块 | 1
33 | (蓝)注塑柄桑刀 | 把 | 2
34 | (红)注塑柄桑刀 | 把 | 2
35 | (绿)注塑柄桑刀 | 把 | 2
36 | (白)注塑柄桑刀 | 把 | 2
37 | 极品菜刀 | 把 | 2
38 | 磨刀石 | 块 | 1
39 | 401绿色特大特厚方筛 | 只 | 8
40 | 401蓝色特大特厚方筛 | 只 | 2
41 | 401红色特大特厚方筛 | 只 | 2
42 | 401白色特大特厚方筛 | 只 | 2
43 | 402绿色大号特厚方筛 | 只 | 3
44 | 402蓝色大号特厚方筛 | 只 | 2
45 | 402红色大号特厚方筛 | 只 | 2
46 | 402白色大号特厚方筛 | 只 | 2
47 | 红绿蓝柄剪刀 | 把 | 9
48 | 10寸油盆 | 只 | 2
49 | 16cm无磁味盅 | 只 | 10
50 | 本地锅刷 (毛竹刷) | 把 | 5
51 | 特厚广锅53cm | 只 | 1
52 | 50CM森伍盖 | 只 | 1
53 | 78CM不锈钢锅盖 | 个 | 2
54 | 10两白木柄1.5厘砂光壳 | 个 | 2
55 | 大土饭铲 | 个 | 2
56 | 土大勺 | 个 | 2
57 | 28cm全柄钢漏壳 | 个 | 2
58 | 32CM方柄特粗线喱 | 只 | 2
59 | 双耳双网加厚油格 10寸 | 只 | 2
60 | 12寸加粗打蛋器 | 只 | 1
61 | 瓜刨中号（碳钢） | 把 | 2
62 | 木制刨丝机 | 只 | 1
63 | 大号方形铝肉锤 | 个 | 1
64 | 长木筷 | 个 | 2
65 | 45CM*09特厚斗盆 | 个 | 4
66 | 60CM洗米罗 | 只 | 1
67 | 32手提桶 | 只 | 2
68 | 18cm加长柄水勺带钩 | 个 | 2
69 | 32CM*09特厚斗盆 | 个 | 3
70 | 36*27*4.8有磁特厚方盘 | 个 | 5
71 | 120L环卫垃圾桶（绿）易腐垃圾 | 只 | 1
72 | 120L环卫垃圾桶（黑）其他垃圾 | 只 | 2
73 | 120L环卫垃圾桶（红）易腐垃圾 | 只 | 1
74 | 120L环卫垃圾桶（蓝）其他垃圾 | 只 | 1
75 | 不锈钢双筒筷子筒 | 只 | 1
76 | 克称 | 只 | 2
77 | 厨房挂墙温湿度计 | 只 | 1
78 | 干果小吃碟三格 | 套 | 2
79 | 干果小吃碟四格 | 套 | 2
80 | 脚踏式分类垃圾桶 | 只 | 15
81 | 剩菜盘 | 只 | 100
82 | 彩色水果盘 | 只 | 40
83 | 养生壶 | 只 | 3
84 | 带盖点心盘20cm | 只 | 2
85 | 带盖点心盘25cm | 只 | 2
86 | 带盖长方形点心盘 | 只 | 2
87 | 带盖双格点心盘 | 只 | 4
88 | 陶瓷杯 | 只 | 50
89 | 托盘 | 只 | 2
90 | 304方形烤漆白色奶茶桶12L | 只 | 1
91 | 五件套Z10木座调味套 | 套 | 3
合计 |  |  |  |  | 0
0
昱湖幼儿园小家电预算清单
序号 | 采购目录 | 单位 | 数量 | 单价 | 金额 | 参考图片 | 备注
1 | 消毒柜 类型：壁挂式 功率：500W（左400W,右100W） 消毒星级：2星 消毒温度：125℃ 层架承重：5KG 产品尺寸（长宽高）：795*373*395mm |  | 3
2 | 毛巾消毒柜 类型：壁挂式 产品尺寸（长宽高）：450*285*355 |  | 3
3 | 洗衣机 能效等级：1级 洗涤容量：10kg 脱水容量：10kg 类型：波轮 洗涤功率：390W 电机类型：变频 控制方式：电脑控制 洗净比：0.93 产品尺寸（长宽高）：578*550*976mm |  | 2
4 | 小冰箱 冷藏容量：92L 冷冻容量：15L 冷藏温度：0℃-10℃ 冷冻温度：-15℃--25℃ 功率：110W 噪音：39dB(A) 控温方式：机械控温 产品尺寸：550*583*840mm |  | 1
5 | 电热水壶 功率：1500W 容量：1.5L 内胆材质：304不锈钢 |  | 4
6 | 烤箱 容量：30L 功率：1500W 开门方式：上推门 最高烧烤温度：220℃ 产品尺寸（长宽高）：448*334*319mm |  | 1
7 | 和面机 功率：800W 和面桶容量：5.5L 档位：11档 电机：直流电机 产品尺寸（长宽高）：366*200*336.5mm |  | 1
8 | 破壁机 加热功率：900W 搅拌功率：1000W 容量：热饮1.4L 冷饮：1.75L 产品尺寸（长宽高）：212*235*482mm |  | 1
9 | 榨汁机 功率：120W 容量：接汁杯800ml 接渣杯900ml 产品尺寸（长宽高）：182*154*401mm |  | 1
10 | 电动打蛋器 功率：125W 类型：手持式 档位数：5档 电机转速：1350转/min 产品尺寸（长宽高）：265*80*160mm |  | 1
11 | 电磁炉套装 功率：2200W 操控方式：触控 火力档位：8档 产品配套：26cm汤锅、32cm炒锅 |  | 1
12 | 电饼铛 功率：1500W 烤盘形状：圆盘 烤盘深度：2.5cm 烤盘规格：34cm 产品尺寸（长宽高）：37.9*32.5*12.8mm |  | 1
13 | 蒸箱 控制方式：触摸式 材质：304不锈钢 容量：9.3L 功率：1000W 尺寸：287*245*304mm |  | 1
14 | 30压力锅 |  | 1
15 | 1950W电饭煲23升 |  | 1
16 | 米白色2L法式保温壶304 |  | 2
17 | 茶桶 萃茶桶10L |  | 1
| 合计 |  |  |  |  | 0

## 未来悦
未来悦厨房设备预算清单
序号 | 产品名称、内容 | 单位 | 数量 | 单价 | 金额 | 品牌 | 参考图
1 | 验货区
2 | 落地电子秤 说明：1.前后双屏显示 2.LED显示屏，两档亮度调节清晰省电 3.采用高精度传感器，ACS传感器支承架，稳定可靠 称重范围：0～300Kg | 台 | 1
3 | 洁具间
4 | 单层墙上架 产地/品牌：厂制品； 说明：采用SUS304-2B优质发纹贴塑不锈钢板制作，台面δ=1.0mm 规：1000×300 | 台 | 1
5 | 仓库
6 | 大米架 品牌：厂制品； 说明：采用SUS304-2B优质发纹贴塑不锈钢板制作，格栅方管δ=1.0mm； 规格：1200×500×250 | 台 | 0
7 | 男/女更衣室
8 | 挂架工具 品牌：厂制品 说明：采用优质SUS304-2B不锈钢制作；δ=1.0mm；固定在墙面。 | 台 | 1
9 | 烹饪间
10 | 四层平板货架 品牌：厂制品 说明：选用SUS304-2B优质不锈钢板制作，Φ38mm骨架δ=1.0mm, 平板δ=1.0mm；配置φ38mm不锈钢可调节重力子弹脚。 规格：1200×500×1800 | 个 | 1
11 | 全自动豆浆机 品牌：广东/禾元 型号：E45 额定电压：220V 加热功率：5KW 电机功率：1.8KW 生产容量：30-45升 规格：580×430×1155（含三脚架） | 台 | 1
12 | 紫外线杀菌灯 说明： 1、电压：220V 2、功率：30W 3、尺寸：≥1050*96*53mm 4、灯管：30w紫外线杀菌灯管 5、覆盖面积20m2—25m2 6、可以设置30分钟，60分钟，90分钟自动关闭功能 7、机器开启可以设置10秒延时功能 8、灯管外有防护网罩 ★9、设备符合《GB/28253-2020》检测标准，并提供国家法定检测机构出具带CMA或CNAS标识的检测报告复印件，并加盖供应商公章。 10、设备生产厂家具有消毒产品生产许可证 | 台 | 1
13 | 挂架工具 品牌：厂制品 说明：采用优质SUS304-2B不锈钢制作；δ=1.0mm；固定在墙面。 | 个 | 1
14 | 备餐间
15 | 上掀三门碗碟柜（加宽） 产地/品牌：厂制品； 说明：采用SUS304-2B优质发纹贴塑不锈钢板制作，侧板δ1.0mm；门面δ1.0mm；底板、层板δ1.0mm；重力脚Φ50*50不锈钢重力脚。 规格：1200×600×1800 | 台 | 0
16 | 送餐车(按保温桶定做） 产地/品牌：厂制品 说明：采用SUS304不锈钢板制作，δ=1.0mm，配置四只万向带刹车橡胶静音轮。 | 台 | 4
17 | 洗碗间
18 | 残菜回收台 品牌：厂制品； 说明：采用SUS304-2B优质发纹贴塑不锈钢板制造，台面板厚度为国标1.0mm，余板厚度为国标1.0mm，板下支撑管采用25*25方管加强，及可调节重力子弹脚，推车配套。 规格：700×700×800+150 | 台 | 0
19 | 单层墙上架 产地/品牌：厂制品； 说明：采用SUS304-2B优质发纹贴塑不锈钢板制作，台面δ=1.0mm 规格：1800×300 | 台 | 2
20 | 加大双门消毒柜（根据桶定做） 说明：采用优质不锈钢制，玻璃纤维隔热材料，双温度控制器，定时开关、继电器；采用热风循环消毒。内分四层，共配八个消毒筐。 ★依据GB/T2423.22-2012产品环境试验 第2部分:试验方法 试验N:温度变化 在70℃跟-30℃的环境条件下储存72小时后,样品无损坏。并提供国家法定检测机构出具带CMA或CNAS标识的检测报告复印件，并加盖供应商公章。 电量：4KW/1PH/220V； 规格：1180*760*1800 | 台 | 0
50 | 挡鼠板 品牌：厂制品 说明：采用SUS304-2B优质发纹贴塑不锈钢板制作，台面δ=1.0mm； 规格：根据实际测量 | 块 | 1 |  |  |  | 根据现场尺寸来
21 | 用品 |  | 0 |  |  |  | 用品类建议把材质、尺寸之类的参数加上
22 | 304深小四格快餐盘(不带盖) 304材质不锈钢电解 规格25*21*2.5 | 只 | 180
23 | 7CM口杯304 304材质 重量52克 规格7公分 | 个 | 180
24 | 大四格304#（带304盖） 304材质电解带盖 规格28*22*4.2 | 只 | 30
25 | 四格日式味盒 | 套 | 6
26 | 11.5cm铂金碗（304）（幼儿） 304材质不锈钢抛光 规格12CM | 只 | 180
27 | 20CM斗笠碗(304) | 只 | 30
26 | 11.5cm铂金碗（304）（教师） 304材质不锈钢抛光 规格12CM | 只 | 30
28 | 12cm*08榕翔加厚深盘无磁 | 只 | 180
29 | 304小号餐勺 304材质 规格3.1*13.3CM | 个 | 180
4 | 304卡通叉 304材质 规格3.1*13.3CM | 个 | 180
31 | 304大号餐勺 304材质 规格16.8CM | 只 | 30
32 | 不锈钢留样盒 | 只 | 50
33 | 30L新款保温桶平盖 | 个 | 6
34 | 24cm(内径)轻便锅 | 只 | 12
35 | 调理锅18cm | 只 | 6
36 | 不锈钢欧式保温桶（13L）带嘴 | 个 | 6
37 | 304 30cm不锈钢手提桶 | 只 | 6
38 | 灰色下栏盆 | 个 | 14
39 | 5寸精巧夹 | 只 | 36
40 | 304方圆柄汤壳0706008 | 支 | 12
41 | 304不锈钢菜板 | 只 | 6
42 | 多功能削皮器 | 个 | 16
43 | 黑色合金筷 | 包 | 4
44 | B型凹空心柄9CM原型壳 | 只 | 6
45 | A凸形空心柄饭匙 | 只 | 24
46 | 分菜壳(钢柄)B型深 | 只 | 1
47 | 50*502.2平盖汤桶 | 只 | 1
48 | 自助餐匙圆头 28*5.7cm | 只 | 2
49 | 圆胶菜板45*5(蓝色) | 块 | 1
50 | 圆胶菜板45*5(绿色) | 块 | 2
51 | 圆胶菜板45*5(红色) | 块 | 2
52 | 圆胶菜板45*5(白色) | 块 | 2
53 | (蓝)注塑柄桑刀 | 把 | 1
54 | (红)注塑柄桑刀 | 把 | 2
55 | (绿)注塑柄桑刀 | 把 | 2
56 | (白)注塑柄桑刀 | 把 | 2
57 | 极品菜刀 | 把 | 2
58 | 磨刀石 | 块 | 1
59 | 401绿色特大特厚方筛 食品级材质，加厚设计 耐用耐摔 规格45*35*15CM | 只 | 2
60 | 401蓝色特大特厚方筛 食品级材质，加厚设计 耐用耐摔 规格45*35*15CM | 只 | 2
61 | 401红色特大特厚方筛 食品级材质，加厚设计 耐用耐摔 规格45*35*15CM | 只 | 2
62 | 401白色特大特厚方筛 食品级材质，加厚设计 耐用耐摔 规格45*35*15CM | 只 | 2
63 | 402绿色大号特厚方筛 食品级材质，加厚设计 耐用耐摔 规格45*35*15CM | 只 | 2
64 | 402蓝色大号特厚方筛 食品级材质，加厚设计 耐用耐摔 规格45*35*15CM | 只 | 2
65 | 402红色大号特厚方筛 食品级材质，加厚设计 耐用耐摔 规格45*35*15CM | 只 | 2
66 | 402白色大号特厚方筛 食品级材质，加厚设计 耐用耐摔 规格45*35*15CM | 只 | 2
67 | 红绿蓝柄剪刀 刀刃材质不锈钢 手柄材质;塑胶管套分成3色 | 把 | 6
72 | 10寸无磁油盆 | 只 | 2
73 | 16cm*0.6无磁味盅 | 只 | 10
74 | 本地锅刷 (毛竹刷) | 把 | 5
75 | 1.5特厚广锅38cm | 只 | 1
76 | 40CM森伍盖 | 只 | 1
77 | 78CM不锈钢锅盖 | 个 | 2
78 | 10两白木柄1.5厘砂光壳 | 个 | 2
79 | 大土饭铲 | 个 | 2
80 | 土大勺 | 个 | 2
81 | 28cm1.5厘全柄钢漏壳 | 个 | 2
82 | 32CM 方柄特粗线喱 | 只 | 2
83 | 双耳双网加厚油格 10寸 | 只 | 2
84 | 12寸加粗打蛋器 | 只 | 2
85 | 瓜刨中号（碳钢） | 把 | 2
86 | 木制刨丝机 | 只 | 1
87 | 大号方形铝肉锤 | 个 | 2
88 | 长木筷 | 个 | 2
89 | 45CM*09特厚斗盆 201材质不锈钢加厚 | 个 | 4
90 | 60CM洗米罗 201材质不锈钢加厚 | 只 | 1
91 | 32手提桶 | 只 | 2
92 | 18cm加长柄水勺带钩 | 个 | 2
93 | 32CM*09特厚斗盆 | 个 | 3
94 | 36*27*4.8有磁特厚方盘 | 个 | 5
109 | 100L环卫垃圾桶（绿）易腐垃圾 HEPE材质 容量大耐用 | 只 | 1
110 | 100L环卫垃圾桶（黑）其他垃圾 HEPE材质 容量大耐用 | 只 | 1
111 | 100L环卫垃圾桶（红）易腐垃圾 HEPE材质 容量大耐用 | 只 | 1
112 | 100L环卫垃圾桶（蓝）其他垃圾 HEPE材质 容量大耐用 | 只 | 1
116 | 不锈钢双筒筷子筒 | 只 | 1
117 | 30压力锅,防爆压力锅；配备自动排气阀 | 只 | 1
136 | 克称 | 只 | 1
137 | 厨房挂墙温度计 | 只 | 1
138 | 红外线感应温度测量仪 | 只 | 1
139 | 儿童筷子 | 双 | 70
140 | 干果小吃碟三格 | 套 | 1
141 | 干果小吃碟四格 | 套 | 1
109 | 带盖点心盘20cm | 只 | 1
110 | 带盖点心盘25cm | 只 | 1
111 | 带盖长方形点心盘 | 只 | 1
112 | 带盖双格点心盘 | 只 | 1
113 | 陶瓷杯 | 只 | 10
114 | 托盘 | 只 | 2
合计
小家电预算清单
序号 | 产品名称、内容 | 单位 | 数量 | 单价 | 金额 | 参考图 | 备注
1 | 微波炉 容量：20L 功率：700W 类别：微烤一体机 操控方式：旋钮式 产品尺寸（长宽高）：440*335*258mm | 台 | 1
2 | 洗衣机 能效等级：1级 洗涤容量：10kg 脱水容量：10kg 类型：波轮 洗涤功率：390W 电机类型：变频 控制方式：电脑控制 洗净比：0.93 产品尺寸（长宽高）：578*550*976mm | 台 | 2
3 | 电风扇 功率：85W 尺寸：56吋（1.4米） 转速：320r/min 调速档位：5档 | 扇 | 24
118 | 1950W电饭煲 | 只 | 1
120 | 毛巾消毒柜 | 台 | 6
121 | 立式消毒柜 | 台 | 6
4 | 烤箱 容量：30L 功率：1500W 开门方式：上推门 最高烧烤温度：220℃ 产品尺寸（长宽高）：448*334*319mm | 台 | 1
5 | 破壁机 加热功率：900W 搅拌功率：1000W 容量：热饮1.4L 冷饮：1.75L 产品尺寸（长宽高）：212*235*482mm | 个 | 1
6 | 榨汁机 功率：120W 容量：接汁杯800ml 接渣杯900ml 产品尺寸（长宽高）：182*154*401mm | 个 | 1
7 | 消毒柜 类型：立式 功率：700W 容积：68L（上22L 下46L） 消毒星级：2星 消毒温度：125℃ 层架承重：3KG 产品尺寸（长宽高）：435*375*735mm | 台 | 1
8 | 电动打蛋器 功率：125W 类型：手持式 档位数：5档 电机转速：1350转/min 产品尺寸（长宽高）：265*80*160mm | 个 | 1
10 | 电磁炉套装 功率：2200W 操控方式：触控 火力档位：8档 产品配套：26cm汤锅、32cm炒锅 | 个 | 1
11 | 电饼铛 功率：1500W 烤盘形状：圆盘 烤盘深度：2.5cm 烤盘规格：34cm 产品尺寸（长宽高）：37.9*32.5*12.8mm | 个 | 1
12 | 厨房电子秤 1g高精度+3KG大量程-防水+高灵敏 | 个 | 1
13 | 电热水壶 功率：1500W 容量：1.5L 内胆材质：304不锈钢 | 个 | 6
14 | 不粘锅 尺寸：26CM 材质：铝合金 适用炉具：燃气、电磁炉 | 个 | 1
15 | 电蒸锅 功率：1600W 容量：锅体5L+蒸笼6L*2 材质：不锈钢 控制方式：旋钮式 特质：保温、快速蒸汽、烤涮、预约、定时 | 个 | 1
16 | 插线板 5m8位 | 个 | 10
17 | 插线板 3m8位 | 个 | 10

## 棠樾
棠樾厨房设备预算清单
序号 | 产品名称、内容 | 单位 | 数量 | 单价 | 金额 | 参考图 | 备注
103 | 304深小四格快餐盘(不带盖) 304材质不锈钢电解 规格25*21*2.5 | 只 | 95
104 | 7CM口杯304 304材质 重量52克 规格7公分 | 个 | 95
106 | 四格日式味盒 | 套 | 3
107 | 11.5cm铂金碗（304） 304材质不锈钢抛光 规格12CM | 只 | 95
109 | 12cm*08加厚深盘无磁 | 只 | 95
110 | 304小号餐勺 304材质 规格3.1*13.3 | 个 | 95
111 | 304大号餐勺 304材质 规格16.8CM | 只 | 10
115 | 调理锅18cm | 只 | 12
116 | 不锈钢欧式保温桶（13L）带嘴 | 个 | 3
117 | 304 30cm不锈钢手提桶 | 只 | 6
120 | 304方圆柄汤壳0706008 | 支 | 9
121 | 304不锈钢菜板 | 只 | 3
122 | 多功能削皮器 | 个 | 3
123 | k090黑色合金筷 | 包 | 3
124 | B型凹空心柄9CM原型壳 | 只 | 3
125 | A凸形空心柄饭匙 | 只 | 3
166 | 木制刨丝机 | 只 | 2
171 | 32手提桶 | 只 | 4
218 | 红外线感应温度测量仪 | 只 | 1
219 | 儿童筷子 | 双 | 30
合计
小家电预算清单
序号 | 产品名称、内容 | 单位 | 数量 | 单价 | 金额 | 品牌型号 | 备注
200 | 毛巾消毒柜 中温烘干不锈钢层架，适合幼儿园餐具消毒使用。规格：450*285*355 | 台 | 3
201 | 立式消毒柜 喷涂板箱体外观，门体为大玻璃窗配铝型材结构，美观实用；远红外线中温+臭氧紫外线消毒；规格：575*443*1622 | 台 | 3
6 | 榨汁机 功率：120W 容量：接汁杯800ml 接渣杯900ml 产品尺寸（长宽高）：182*154*401mm |  | 1
7 | 消毒柜 类型：立式 功率：700W 容积：68L（上22L 下46L） 消毒星级：2星 消毒温度：125℃ 层架承重：3KG 产品尺寸（长宽高）：435*375*735mm |  | 1
0